## Branża drogowa, torowa
KOSZTORYS: Branża drogowa, torowa
Lp. | Podstawa | Opis robót | Jednostka | Obmiar | Cena jedn. | Wartość
1 | 2 | 3 | 4 | 5 | 6 | 7
1 | ROBOTY PRZYGOTOWAWCZE
1 | KNR 2-01 0119-01 analogia | Roboty pomiarowe przy liniowych robotach ziemnych - trasa peronów | km | 0.15
RAZEM 1 ROBOTY PRZYGOTOWAWCZE
2 | ROBOTY ROZBIÓRKOWE
2.1 |  | Rozbiórka miejsc postojowych
2 | KNNR 6 0802-03 analogia | Rozebranie nawierzchni z mas mineralno-bitumicznych gr. 4 cm ręcznie | m2 | 15
3 | KNNR 6 0801-01 | Rozebranie podbudowy z kruszywa gr. 15 cm ręcznie | m2 | 15
4 | KNR 4-04 1103-04 1103-05 | Wywiezienie gruzu z terenu rozbiórki przy mechanicznym załadowaniu i wyładowaniu samochodem samowyładowczym na odległość 15 km | m3 | 6
RAZEM 2.1 Rozbiórka miejsc postojowych
2.2 |  | Rozbiórka krawężnika betonowego
5 | KNR 2-31 0813-04 | Rozebranie krawężników betonowych | m | 16
6 | KNR 2-31 0812-03 | Rozebranie ław pod krawężniki z betonu | m3 | 0.928
7 | KNR 2-25 0307-03 analogia | Ogrodzenia - rozebranie | m2 | 30
8 | KNR 4-04 1103-04 1103-05 | Wywiezienie gruzu/złomu z terenu rozbiórki przy mechanicznym załadowaniu i wyładowaniu samochodem samowyładowczym na odległość 15 km | m3 | 4.588
RAZEM 2.2 Rozbiórka krawężnika betonowego
RAZEM 2 ROBOTY ROZBIÓRKOWE
3 | ROBOTY ZIEMNE
9 | KNR-W 2-01 0119-01 | Usunięcie warstwy ziemi urodzajnej (humusu) o grubości do 15 cm za pomocą spycharek | m2 | 132.3
10 | KNR 2-01 0212-03 0214-04 | Roboty ziemne wykonywane koparkami podsiębiernymi 0.25 m3 w ziemi kat. I-III uprzednio zmagazynowanej w hałdach z transportem urobku samochodami samowyładowczymi na odległość 15 km wywóz humusu | m3 | 19.845
11 | KNR 2-01 0205-04 0214-03 | Roboty ziemne wykonywane koparkami podsiębiernymi o poj. łyżki 0.25 m3 w gruncie kat. III z transportem urobku samochodami samowyładowczymi na odległość 15 km | m3 | 29.3
12 | KNR 2-01 0205-04 0214-04 | Roboty ziemne wykonywane koparkami podsiębiernymi o poj. łyżki 0.25 m3 w gruncie kat. III z transportem urobku samochodami samowyładowczymi na odległość 15 km nasyp wraz z kosztami pospółki | m3 | 229.8
13 | KNR-W 2-01 0227-02 s.sz. 2.5.2. 9907-03 | Formowanie i zagęszczanie nasypów o wys. do 3.0 m spycharkami w gruncie kat. III - wskaźnik zagęszczenia gruntu Js=0.98 | m3 | 229.8
RAZEM 3 ROBOTY ZIEMNE
4 | PODBUDOWY
4.1 |  | CHODNIK, POCHYLNIA
14 | KNR 2-01 0121-02 | Roboty pomiarowe przy powierzchniowych robotach ziemnych - koryta pod nawierzchnie | ha | 0.003
15 | KNR 2-31 0103-04 | Mechaniczne profilowanie i zagęszczenie podłoża pod warstwy konstrukcyjne nawierzchni w gruncie kat. I-IV | m2 | 30
16 | KNR 2-31 0114-07 0114-08 | Podbudowa zasadnicza: mieszanka niezwiązana z kruszywem C90/3, KŁSM 0/31,5 gr. 15 cm | m2 | 30
RAZEM 4.1 CHODNIK, POCHYLNIA
4.2 |  | SCHODY
17 | KNR 2-01 0122-02 analiza indywidualna | Pomiary przy wykopach fundamentowych w terenie pagórkowatym | m3 | 11.22
18 | KNR 2-31 0103-02 | Ręczne profilowanie i zagęszczenie podłoża pod warstwy konstrukcyjne nawierzchni w gruncie kat. III-IV | m2 | 30.6
19 | KNR 2-02 0218-01 analiza indywidualna | Schody żelbetowe - stopnie betonowe zewnętrzne na gotowym podłożu - z zastosowaniem pompy do betonu | m3 | 8.2
20 | KNR 2-02 0290-02 analiza indywidualna | Przygotowanie i montaż zbrojenia elementów budynków i budowli - pręty żebrowane o śr. 8-14 mm | t | 0.41
21 | KNR 2-31 0107-01 | Mieszanka niezwiązana z kruszywem C90/3, KŁSM 0/31,5 | m3 | 3.02
RAZEM 4.2 SCHODY
RAZEM 4 PODBUDOWY
5 | PERON
22 | KNR 2-01 0122-01 analiza indywidualna | Pomiary przy wykopach fundamentowych w terenie równinnym i nizinnym | m3 | 80
23 | KNR 2-31 0103-02 | Ręczne profilowanie i zagęszczenie podłoża pod warstwy konstrukcyjne nawierzchni w gruncie kat. III-IV | m2 | 68
24 | KNR 2-31 0114-07 0114-08 | Mieszanka niezwiązana z kruszywem C90/3, KŁSM 0/31,5 gr15cm | m2 | 58
25 | KNR 2-01 0503-02 analogia | Mechaniczne zasypywanie wnęk za ścianami budowli inżynieryjnych wypełnienie korpusu peronu gruntem przepuszczalnym +koszty pospółki | m3 | 71.3
26 | KNR-W 2-01 0228-02 s.sz. 2.5.2. 9907-03 analiza indywidualna | Zagęszczenie nasypów ubijakami mechanicznymi; grunty spoiste kat. III - wskaźnik zagęszczenia gruntu Js=0.98 | m3 | 71.3
RAZEM 5 PERON
6 | Ścianka peronowa prefabrykowana typu L1 160x105x99,5x10 cm na podsypce cementowo-piaskowej gr. 3 cm i ławie fundamentowej z betonu C15/20 gr. 25 cm
27 | KNR 2-31 0103-02 | Ręczne profilowanie i zagęszczenie podłoża pod warstwy konstrukcyjne nawierzchni w gruncie kat. III-IV | m2 | 42.845
28 | KNR-W 2-02 0231-02 | Ławy fundamentowe betonowe prostokątne w deskowaniu U-Form - transport betonu pompą, pozostałych materiałów wyciągiem | m3 | 11
29 | KNR 2-31 0105-07 | Podsypka cementowo-piaskowa z zagęszczeniem mechanicznym - 3 cm grubości warstwy po zagęszczeniu | m2 | 44
30 | KNR 2-02 2201-02 | Ścianki oporowe z prefabrykatów dla peronów o wysokości 76-96 cm 41szt | m | 40.795
RAZEM 6 Ścianka peronowa prefabrykowana typu L1 160x105x99,5x10 cm na podsypce cementowo-piaskowej gr. 3 cm i ławie fundamentowej z betonu C15/20 gr. 25 cm
7 | NAWIERZCHNIE
7.1 |  | CHODNIK, POCHYLNIA
31 | KNR 2-31 0511-01 | Betonowa kostka brukowa, szara, fazowana, typu "prostokąt" gr. 6 cm na podsypce cementowo-piaskowej gr. 3 cm | m2 | 27.21
RAZEM 7.1 CHODNIK, POCHYLNIA
7.2 |  | SCHODY
32 | KNR 2-31 0511-02 analiza indywidualna | Betonowa kostka brukowa, szara, fazowana, typu "prostokąt" gr. 6 cm na podsypce cementowo-piaskowej gr. 3 cm układana na schodach r x3: schody | m2 | 30.6
RAZEM 7.2 SCHODY
7.3 |  | PERON
33 | KNR 2-31 0511-02 | Betonowa kostka brukowa, szara, fazowana, typu "prostokąt" gr. 6 cm na podsypce cementowo-piaskowej gr. 7 cm | m2 | 19.44
34 | KNR 2-31 0306-01 analogia | Płyty peronowe P 200x99,5x10 cm 20szt | m2 | 40
35 | KNR 2-31 0105-07 | Podsypka cementowo-piaskowa z zagęszczeniem mechanicznym - 3 cm grubości warstwy po zagęszczeniu | m2 | 40
RAZEM 7.3 PERON
RAZEM 7 NAWIERZCHNIE
8 | ELEMENTY ULIC
36 | KNR 2-31 0403-03 | Krawężniki betonowe wystające o wymiarach 15x30 cm na podsypce cementowo-piaskowej | m | 8.04
37 | KNR 2-31 0402-04 | Ława pod krawężniki betonowa z oporem | m3 | 0.466
38 | KNR 2-31 0403-05 | Krawężniki betonowe wtopione o wymiarach 15x22 cm na podsypce cementowo-piaskowej, najazdowy | m | 8.24
39 | KNR 2-31 0402-04 | Ława pod krawężniki betonowa z oporem | m3 | 0.437
40 | KNR 2-31 0407-04 | Obrzeża betonowe o wymiarach 30x8 cm na podsypce piaskowej z wypełnieniem spoin zaprawą cementową | m | 72.86
41 | KNR 2-31 0402-03 | Ława pod obrzeża betonowa zwykła | m3 | 1.3843
42 | KNR 2-31 0502-04 | Płytki wskaźnikowe ostrzegawcze 60x60x8 cm, koloru żółtego na podsypce cementowo-piaskowej 1:4 gr. 3 cm | m2 | 10.18
43 | KNR 2-31 0502-04 | Płytki wskaźnikowe prowadzące 40x40x8 cm, koloru białego na podsypce cementowo-piaskowej 1:4 gr. 3 cm | m2 | 7.04
RAZEM 8 ELEMENTY ULIC
9 | ROBOTY DODATKOWE
44 | KNR 2-23 0404-04 analogia | Furtka panelowa szer. 1.5 m | szt. | 1
45 | KNR 2-23 0401-01 analogia | Wykonanie ogrodzenia panelowego wys. 1.8 m | m | 31.4
46 | KNR 2-31 0704-02 analogia | Balustrada z rury stalowej okrągłej fi5 cm ocynkowana i malowana proszkowo, kolor RAL 9017, wys. 135 cm, z poręczą na wys. 0,75 i 0,90 m | m | 23.7
47 | KNR 2-31 0402-03 | Ława betonowa zwykła, balustrady szczegół D | m3 | 0.7584
48 | KNR 2-31 0704-02 analogia | Barierki z rury stalowej kwadratowej 6x6x0.4 cm ocynkowana i malowana proszkowo, kolor RAL 9017, wys. 135 cm | m | 22.6
49 | KNNR 5 0705-01 | Ułożenie rur osłonowych z PCW o śr.do 140 mm Ułożenie rur osłonowych dwudzielnych typu A110 PS na istniejącej sieci elektroenergetycznej | m | 9
50 | KNR-W 2-19 0122-01 | Uszczelnianie końców rur ochronnych o śr. nominalnej do 150 mm | szt. | 2
RAZEM 9 ROBOTY DODATKOWE
10 | Zabezpieczenie skarp płytą ażurową typu MEBA 40x60x8 cm
51 | KNR 2-01 0506-01 | Plantowanie skarp i dna wykopów wykonywanych ręcznie w gruntach kat. I-III Umocnienie skarp rowów płytami ażurowymi typu "MEBA" 40x60x8 cm | m2 | 0
52 | KNR 9-11 0101-02 | Wzmacnianie podłoża gruntowego geowłókninami na gruntach o umiarkowanej nośności sposobem ręcznym Umocnienie skarp rowów płytami ażurowymi typu "MEBA" 40x60x8 cm | m2 | 0
53 | KNNR-W 10 2111-03 | Umacnianie skarp wykopów i nasypów płytami ażurowymi o pow. do 1,0 m2 Umocnienie skarp rowów płytami ażurowymi typu "MEBA" 40x60x8 cm | m2 | 0
RAZEM 10 Zabezpieczenie skarp płytą ażurową typu MEBA 40x60x8 cm
11 | Humusowanie wraz z obsianiem trawą
54 | KNNR 1 0507-01 | Humusowanie skarp z obsianiem przy grubości warstwy humusu 5 cm. | m2 | 27.3
55 | KNNR 1 0507-02 | Humusowanie skarp z obsianiem; dodatek za każdy dalszy 1 cm humusu. | m2 | 27.3
RAZEM 11 Humusowanie wraz z obsianiem trawą
12 | WYPOSAŻENIE PERONU
56 | KNR-W 2-05 0109-04 kalk. warsztatowa | Wiata siedziskowa szer. 3,5 m z profili stalowych 160x80 mm, stal ocynkowana i malowana proszkowo, kolor RAL 9023, panele tylne i boczne ze szkła hartowanego, klejonego gr. 8 mm; zadaszenie z blachy trapezowej | kpl. | 1
57 | KNR 2-21 0607-02 analogia | Ławka znajdująca się pod wiatą, szer. 2 m, siedzisko i oparcie z naturalnego drewna egzotycznego olejowanego | szt | 1
58 | KNR 2-31 0702-04 analogia | Kosz na odpadki | szt. | 1
59 | KNR 2-31 0704-04 analogia | Gablota jednopanelowa z fryzem dwustronnym "Informacja" | szt | 1
60 | KNR 2-31 0704-04 analogia | Tablica z numerem toru | szt | 0
61 | KNR 2-31 0704-04 analogia | Tablice kierunkowe | szt | 0
RAZEM 12 WYPOSAŻENIE PERONU
13 | ORGANIZACJA RUCHU I ELEMENTY BEZPIECZEŃSTWA
62 | KNR AT-04 0204-01 analogia | Oznakowanie poziome nawierzchni - na zimno, za pomocą mas chemoutwardzalnych grubowarstwowe wykonywane mechanicznie - oznakowanie gładkie | m2 | 12
RAZEM 13 ORGANIZACJA RUCHU I ELEMENTY BEZPIECZEŃSTWA
RAZEM kosztorys

## Branża elektryczna
KOSZTORYS: Oświetlenie drogowe - Budowa przystanku służbowego w torze 502 linii 250
Lp. | Podstawa | spec. tech |  | j.m. | Ilość | Cena jedn. | Wartość
1 | Roboty podstawowe
1 d.1 | KNNR 5 0401-02 | SST E-01 | Złącza kablowe typu - ZK-1 | szt | 1,00
2 d.1 | KNNR 5 701-2 | SST E-01 | Kopanie rowów dla kabli ręcznie, grunt kat.III (267,6 + 3,5 + 1,8 + 11,9) * 0,7 * 0,5 | m3 | 99,68
3 d.1 | KNNR 5 702-2 | SST E-01 | Zasypywanie rowów dla kabli ręcznie, grunt kat.III (267,6 + 3,5 + 1,8 + 11,9) * 0,7 * 0,5 | m3 | 99,68
4 d.1 | KNNR 5 0706-01 | SST E-01 | Nasypanie warstwy piasku na dnie rowu kablowego o szerokości do 0,4 m 267,6 + 3,5 + 1,8 + 11,9 | m | 284,8
5 d.1 | KNNR 5 706-3 | SST E-01 | Nasypanie piasku do rowu dodatek za każde 0,2 m powyżej 0,6 m 267,6 + 3,5 + 1,8 + 11,9 | m | 284,8
6 d.1 | KNNR 5 0707-02 | SST E-01 | Układanie kabli o masie do 1.0 kg/m w rowach kablowych ręcznie - kabel typu YAKXS 4x25mm2 24,7 | m | 24,70
7 d.1 | KNNR 5 0707-03 | SST E-01 | Układanie kabli o masie do 2.0 kg/m w rowach kablowych ręcznie - Kabel typu YAKXS 4x120mm2 258 - 63,9 + 5 | m | 199,10
8 d.1 | KNNR 5 0713-02 | SST E-01 | Układanie kabli o masie do 1.0 kg/m w rurach, pustakach lub kanałach zamkniętych - Kabel typu YAKXS 4x25mm2 36 | m | 36,0
9 d.1 | KNNR 5 0713-03 | SST E-01 | Układanie kabli o masie do 3.0 kg/m w rurach, pustakach lub kanałach zamkniętych - Kabel typu YAKXS 4x120mm2 70 | m | 70,00
10 d.1 | KNNR 5 1001-1 | SST E-01 | Montaż i stawianie słupów oświetleniowych o masie do 100 kg - słup h-10m z wysięgnikiem podwójnym 0,5m o wys. 1m 0 | szt | 0
11 d.1 | KNNR 5 1001-1 | SST E-01 | Montaż i stawianie słupów oświetleniowych o masie do 100 kg - slup h-10m z dwoma wysięgnikami 1m i 2m oraz wysokości wysięgnika hw=1m 1 | szt | 1,00
12 d.1 | KNNR 5 1001-1 | SST E-01 | Montaż i stawianie słupów oświetleniowych o masie do 100 kg - slup h-10m z wysięgnikiem pojedynczym 2m i wysokości wysięgnka 1m 1 | szt | 1,00
13 d.1 | KNNR 5 1001-1 | SST E-01 | Montaż i stawianie słupów oświetleniowych o masie do 100 kg - slup h-10m z wysięgnikiem pojedynczym 1m i wysokości wysięgnka 1m 1 | szt | 1,00
14 d.1 | KNR 5-01 0107-01 | SST E-01 | Budowa kanalizacji kablowej z rur PCW w gruncie kat. IV, 1 warstwa w ciągu kanalizacji, 1 rura w warstwie, 1 otwór w ciągu kanalizacji DVK 110 mm 37,5 | m | 37,5
15 d.1 | KNR 5-01 0107-01 | SST E-01 | Budowa kanalizacji kablowej z rur PCW w gruncie kat. IV, 1 warstwa w ciągu kanalizacji, 1 rura w warstwie, 1 otwór w ciągu kanalizacji SRS 110 mm 40 | m | 40,00
16 d.1 | KNNR 5 1004-1 | SST E-01 | Montaż opraw oświetlenia zewnętrznego na słupie - Oprawa oświetlenia zewnętrznego "A1" - LED 12766lm, 70W 2 | szt | 2,0
17 d.1 | KNNR 5 1004-1 | SST E-01 | Montaż opraw oświetlenia zewnętrznego na słupie - Oprawa oświetlenia zewnętrznego "B1" - LED 20426lm, 113W 2 | szt | 2,00
18 d.1 | KNNR 5 1004-1 | SST E-01 | Montaż opraw oświetlenia zewnętrznego na słupie - Oprawa oświetlenia zewnętrznego "C1" - LED 20426lm, 113W 0 | szt | 0
19 d.1 | KNNR 5 1008-01 analogia | SST E-01 | Montaż opraw pod wiatą przystanku - Oprawa "D" LED 2113lm, 18,8W 1 | kpl. | 1,00
20 d.1 | KNNR 5 1008-01 analogia | SST E-01 | Montaż opraw na wiacie przystanku - Oprawa "E" do awaryjnego informowania pociągu o zatrzymaniu 2 | kpl. | 2,00
21 d.1 | KNNR 5 0726-02 | SST E-01 | Zarobienie na sucho końca kabla 1-żyłowego o przekroju żył do 50 mm2 na napięcie do 1 kV o izolacji i powłoce z tworzyw sztucznych 32 | szt. | 32,0
22 d.1 | kalk. własna | SST E-01 | Złączniki, uszczelnienia itp. 130 | szt | 130,00
2 | Pozostałe koszty
23 d.2 | KNR 5-10 1-1 |  | Koszty obsługi geodezyjnej - wytyczenie trasy linii kablowej oraz inwentaryzacja geodezyjna powykonawcza . 1 | kpl | 1,00
24 d.2 | 1-1 |  | Koszty zajęcia pasa drogowego 1 | kpl. | 1,00
3 | Badania i pomiary odbiorcze
25 d.3 | KNP 1813 1301-3 | SST E-01 | Badanie rozdzielni nn prądu przemiennego lub stałego do 20 pól. 2 | szt | 2,00
26 d.3 | KNNR 5 1303-1 | SST E-01 | Pomiar rezystancji izolacji przewodów obwód 1-fazowy, pomiar pierwszy 40 | pomiar | 40,00
27 d.3 | KNNR 5 1303-3 | SST E-01 | Pomiar rezystancji izolacji przewodów obwód 3-fazowy, pomiar pierwszy 32 | pomiar | 32,0
28 d.3 | KNNR 5 1304-1 | SST E-01 | Uziemienie ochronne lub robocze, pomiar pierwszy 4 | szt | 4,0
29 d.3 | KNNR 5 1302-04 | SST E-01 | Badanie linii kablowej nn - kabel 5-żyłowy 32 | odc. | 32,0
30 d.3 | KNNR 9 WACETOB 1201-2 | SST E-01 | Pomiar natężenia oświetlenia zewnętrznego na wyznaczonych punktach pomiarowych płaszczyzny roboczej - pomiar pierwszy 64 | punkt | 64,0
Razem kosztorys

## Branża teletechniczna
KOSZTORYS: Kanalizacja teletechniczna - Budowa przystanku służbowego w torze 502 linii 250
Lp. | Podstawa | Opis i wyliczenia | j.m. | Ilość | Cena jedn. | Wartość
1 | Kanalizacja Teletechniczna
1 d.1 | KNNR 5 0401-02 | Złącza kablowe typu - ZK 1 | szt | 1,00
2 d.1 | KNNR 5 0701-02 | Kopanie rowów dla kabli w sposób ręczny w gruncie kat. III (97) * 0,7 * 0,5 | m3 | 33,95
3 d.1 | KNNR 5 702-2 | Zasypywanie rowów dla kabli ręcznie, grunt kat.III (97) * 0,7 * 0,5 | m3 | 33,95
4 d.1 | 229 | Nasypanie piasku do rowu o szerokości do 0,4 m 97 | m | 97,00
5 d.1 | KNNR 5 706-3 | Nasypanie piasku do rowu dodatek za każde 0,2 m powyżej 0,6 m 97 | m | 97,00
6 d.1 | KNR 5-01 0401-02 analogia | Budowa studni kablowych prefabrykowanych rozdzielczych SKMR-4 dwuelementowych w gruncie kat. III 2 | stud. | 2,00
7 d.1 | KNR 5-01 0106-01 | Budowa kanalizacji kablowej z rur PCW w gruncie kat. III, 1 warstwa w ciągu kanalizacji, 1 rura w warstwie, 1 otwór w ciągu kanalizacji - Rura typu RHDPE 110/6,3 3 * 57 + 4,1 | m | 175,10
8 d.1 | KNR 5-01 0106-01 | Budowa kanalizacji kablowej z rur PCW w gruncie kat. III, 1 warstwa w ciągu kanalizacji, 1 rura w warstwie, 1 otwór w ciągu kanalizacji - Rura typu RHDPE 50 35,5 | m | 35,50
9 d.1 | KNR 5-01 0107-01 | Budowa kanalizacji kablowej z rur PCW w gruncie kat. IV, 1 warstwa w ciągu kanalizacji, 1 rura w warstwie, 1 otwór w ciągu kanalizacji APS 120 57 | m | 57,00
10 d.1 | kalk. własna | Złączniki, uszczelnienia itp. 100 | szt | 100,00
2 | Kolizje teletechniczne - TK Telekom
11 d.2 | KNR 5-01 0107-01 | Budowa kanalizacji kablowej z rur PCW w gruncie kat. IV, 1 warstwa w ciągu kanalizacji, 1 rura w warstwie, 1 otwór w ciągu kanalizacji RHDPE-D 110/100 26 | m | 26,00
3 | Kolizje teletechniczne - OPL
12 d.3 | KNR 5-01 0107-01 | Budowa kanalizacji kablowej z rur PCW w gruncie kat. IV, 1 warstwa w ciągu kanalizacji, 1 rura w warstwie, 1 otwór w ciągu kanalizacji RHDPE-D 110/100 26 | m | 26,00
4 | Zakres robót wskazany w punkcie 2.2 opisu przedmiotu zamówienia
13 | kalk. własna | instalacja okablowania typu Z-XOTKtsdD 48J | m | 220,00
14 | kalk. własna | instalacja okablowania typu Z-XOTKtsdD 12J | m | 50,00
15 | kalk. własna | instalacja okablowania typu XzTKMXpw 15x4x0,8 | m | 220,00
16 | kalk. własna | instalacja okablowania typu XzTKMXpw 5x4x0,8 | m | 25,00
17 | kalk. własna | instalacja złącza rozgałęznego na kablu OTK 48J | szt. | 1,00
18 | kalk. własna | instalacja złącza rozgałęznego na kablu TKM 15x4x0,8 | szt | 1,00
19 | kalk. własna | instalacja okablowania F/UTP Cat 6 i YKY 3x1,5 | szt | 12,00
20 | kalk. własna | budowa studni kablowej tpu SK1 | szt | 1,00
21 | kalk. własna | budowa trasy kablowej w budynku C3/C4 | m | 10,00
22 | kalk. własna | instalacja dodatkowego wyposażenia teletechnicznego zgodnie z p.2.2 opisu przedmiotu zamówienia | komplet | 1,00
Razem
UWAGA: W kosztorysie należy uwzględnić koszty wykonania zakresu podanego w punkcie 2.2. Opisu Przedmiotu Zamówienia