## PR Etap III
PRZEDMIAR ROBÓT dla zadania inwestycyjnego pod nazwą: „Przebudowy muru oporowego w Gdańsku w km 3.633-4.058 linii kolejowej nr 250” Etap - III
Lp. | Podstawa | Nr STWiORB | Wyszczególnienie elementów rozliczeniowych | Ilości przedmiarowe
|  |  |  | jedn. | Ilość
1 | 2 | 3 | 4 | 5 | 6
1 |  |  | ROBOTY POMIAROWE I PRZYGOTOWAWCZE
1.01 | Kalk ind. | K.00.00.00 | Organizacja placu budowy wraz z dzierżawą terenu | kpl. | 1
1.02 | Kalk ind. | K.00.00.00 | Wyłączenie i zabezpieczenie sieci trakcyjnej | kpl. | 1
1.03 | Kalk ind. | K.00.00.00 | Wprowadzenie czasowej organizacji ruchu na ulicy Białej | kpl. | 1
1.05 | Kalk ind. | K.00.00.00 | Wykonanie protokołu zamknięć torowych | kpl. | 1
1.06 | Kalk ind. | K.00.00.00 | Inwentaryzacja geodezyjna terenu kolejowej i miejskiego (przed pracami rozbiórkowymi - dla późniejszego odtworzenia nawierzchni) | kpl. | 1 | #REF!
1.07 | Kalk ind. | K.00.00.00 | Uzupełniające rozpoznanie geotechniczne | kpl. | 1
1.08 | Kalk ind. | K.00.00.00 | Wykonanie projektów technologicznych | kpl. | 1
2 |  |  | ROBOTY W PASIE DROGOWYM
Roboty Przygotowawcze
2.01 | Kalk ind. | K.00.00.00 | Zabezpieczenie wpustów drogowych i studzienek na czas robót | kpl. | 1
Roboty Rozbiórkowe
2.02 | BCD 3/2021 cz.1 poz.47 | K.01.02.03 | Rozbiórka opaski z kostki brukowej (gr. 0,08-0,11 m) | m2 | 78.09
2.03 | BCD 3/2021cz.1 poz.44+poz. 90 analogia | K.01.02.03 | Rozbiórka istniejącej konstrukcji nawierzchni drogi z warstwą ścieralną z kostki kamiennej * | m2 | 330
2.04 | BCD 3/2021 cz.1 poz.59 | K.01.02.03 | Rozbiórka krawężnika kamiennego | mb | 154
2.05 | BCD 3/2021 cz.1 poz.38 | K.01.02.03 | Rozbiórka podbudowy opaski (gr. 0,15-0,30 m) | m2 | 78.09
Roboty ziemne
2.06 | BCD 3/2021cz.1 poz.35 | K.11.01.01 | Ściągnięcie warstwy humusu z istniejącej skarpy | m2 | 107.12
2.07 | BCD 3/2021 cz.2 poz.129 | K.11.01.01 | Wybranie nadmiaru ziemi w celu reprofilacji skarpy | m3 | 8.964
2.08 | BCD 3/2021 cz.2 poz.129 | K.11.01.01 | Wykonanie wykopu w celu odkrycia zewnętrznej licowej warstwy muru * | m3 | 175.4555
Roboty wykonawcze
2.09 | BCD 3/2021 cz.1 poz.110 | K.11.01.04 | Wykonanie zasypki odkrytej warstwy muru * | m3 | 175.4555
2.10 | BCD 3/2021 cz.1 poz.237 | K.11.01.01 | Profilowanie i zagęszczenie podłoża pod jezdnią i opaską * | m2 | 418.49
2.11 | BCD 3/2021cz.1 poz.394, poz.280, poz. 325 + analiza indywidualna 65% | K.04.04.02, K.04.05.01, K.04.06.01, K.08.02.02 | Wykonanie konstrukcji nawierzchni drogi z warstwą ścieralną z kostki kamiennej (założono całkowitą wymianę konstrukcji nawierzchni na połowie szerokości jezdni oraz wymianę warstwy ścieralnej z kostki kaminnej wraz z dostowaniem niższych warstw konstrukcji nawierzchni na drugiej połowie jezdni) * | m2 | 660
2.12 | BRZ cz. II, poz. 1786, analogia | K.08.02.02 | Przełożenie nawierzchni z kostki brukowej (etap I i II) | m2 | 1100
2.13 | BCD 3/2021 cz.1 poz.686 | K.08.01.02 | Wykonanie ławy betonowej pod krawężniki | m3 | 0.693
2.14 | BCD 3/2021 cz.1 poz.690 | K.08.01.02 | Położenie krawężników kamiennych | mb | 154
2.15 | BCD 3/2019 cz.1 poz.280 | K.04.04.02 | Podbudowa pod opaskę z kruszywa łamanego stabilizowanego mechanicznie 0/31.5 (C90/3) gr. 20cm | m2 | 88.49
2.16 | BCD 3/2021 cz.1 poz.394 (nowa kostka 20%) + kalk. Ind. Na odtworzenie (80%) | K.08.02.02 | Wykonanie opaski z kostki brukowej | m2 | 88.49
2.17 | BCD 3/2021 cz.1 poz.749 | K.09.01.00 | Reprofilacja i odtworzenie skarpy, humusowanie, obsianie trawą | m2 | 107.12
2.18 | Kalk ind. | K.03.05.02 | Regulacja studzienek kanalizacji deszczowej | kpl. | 1 | #REF!
RAZEM ROBOTY W PASIE DROGOWYM:
3 |  |  | ROBOTY TOROWE
Roboty rozbiórkowe
3.01 | BCD 3/2021 cz.3 poz.2 | K.31.01.01 | Szyny kolejowe wraz z podkładami * | mb | 153.7
3.02 | BCD 3/2021 cz.3 poz.30 | K.31.01.02 | Tłuczeń * | m3 | 148.44
3.03 | BCD 3/2021 cz.3 poz.22 | K.31.01.02 | Warstwa filtracyjna * | m3 | 34.008
Roboty ziemne
3.04 | BCD 3/2021 cz.3 poz.23 | K.11.01.01 | Wybranie części podtorza * | m3 | 51.012
Roboty wykonawcze
3.05 | BCD 3/2021 cz.2 poz.27, analogia | K.31.01.02 | Odtworzenie podtorza wraz z zagęszczeniem * | m3 | 51.012
3.06 | BCD 3/2021 cz.3 poz.24 | K.31.01.02 | Ułożenie geowłókniny separacyjno-filtracyjnej | m2 | 325.91
3.07 | BCD 3/2021 cz.3 poz.34 | K.31.01.02 | Wykonanie warstwy filtracyjnej z klińca (gr. 15 cm) * | m3 | 34.008
3.08 | BCD 3/2021cz.3 poz.35 | K.31.01.01 | Wykonanie warstwy z tłucznia 31.5/50 (gr. min 30 cm) * | m3 | 148.44
3.09 | BCD 3/2021cz.3 poz.42 analogia | K.31.01.01 | Ułożenie szyn kolejowych 49E1AY na podkładach strunobetonowych * | mb | 153.7
3.10 | Kalk ind. | K.31.01.01 | Podbicie i regulacja toru maszyną wysokowydajną | mb | 452 | #REF!
4 |  |  | PRACE ZWIĄZANE Z MUREM OPOROWYM
Roboty rozbiórkowe
4.01 | Kalk ind. | K.01.02.03 | Demontaż tablic reklamowych, skrzynek rozdzielczych i innych urządzeń zamontowanych na /przy murze | kpl. | 1
4.02 | BRZ 3/2021 poz.1031 | K.01.02.03 | Demontaż istniejącej balustrady stalowej z wywozem i utylizacją | kg | 5339.95
4.03 | Kalk ind. | K.01.02.03 | Rozbiórka korony muru i zewnętrznej licowej warstwy muru wraz z wywozem i utylizacją (wyłącznie metodami gwarantującymi minimalne uszkodzenia pozostawianej części muru) | m3 | 234.0855
Roboty wykonawcze
4.04 | BRZ 3/2021 poz.988 | K.20.20.15A | Oczyszczenie powierzchni ściany przed betonowaniem | m2 | 655.3481
4.05 | BRZ 3/2021 poz.994 | K.20.20.15A | Wyrównanie powierzchni betonu istniejącego muru po rozbiórkach (zaprawa wyrównawcza gr. ok. 3cm) | m3 | 17.8731
4.06 | Kalk ind. | K.15.01.08 | Wykonanie warstwy z geowłókniny | m2 | 550
4.07 | Kalk ind. | K.15.01.08 | Wykonanie bruzd i ułożenie prefabrykowanego drenu polietylenowego | mb | 450.34
4.08 | Kalk ind. | K.11.02.07 | Wykonanie odwiertów rdzeniowych dł. 2,0 m, nachylenie 30o | mb | 506
4.09 | Kalk ind. | K.11.02.07 | Wykonanie odwiertów rdzeniowych - dł. 1,75 m, nachylenie ok. 2,5o (4%) | mb | 55.825
4.10 | BRZ 3/2021 poz.1018 | K.12.01.03 | Wykonanie otworów wraz z osadzeniem prętów zespalających płaszcz żelbetowy z istniejącym murem (gł. otworu 30 cm) | szt. | 2885
4.11 | Kalk ind. | K.15.01.08 | Wykonanie izolacji wodoszczelnej w formie membrany wiążącej się z nowym betonem | m2 | 550
4.12 | Kalk ind. | K.15.01.08 | Wykonanie uszczelnienia miejsc przejść gwoździ i prętów zespalających przez izolację wodoszczelną | szt. | 1873
4.13 | BCD 3/2021 poz.164, | K.12.01.03 | Montaż zbrojenia płaszcza żelbetowego | kg | 56307
4.14 | Kalk ind. | K.12.01.03 | Montaż dybli (stal S355) | kg | 344
4.15 | BCD 3/2021 poz.164, | K.12.01.03 | Montaż zamocowań słupów trakcyjnych stal B500SP | kg | 13.8
4.16 | Kalk ind. | K.12.01.03 | Montaż zamocowań słupów trakcyjnych stal 4H13 (1.4034) | kg | 75.3
4.17 | Kalk ind. | K.15.01.08 | Montaż uszczelniających taśm dylatacyjnych zewnętrznych | mb | 78.65
4.18 | Kalk ind. | K.15.01.08 | Montaż uszczelniających taśm dylatacyjnych wewnętrznych | mb | 90.16
4.19 | BCD 3/2021 cz.1 poz.162 | K.16.01.07 | Montaż rurek odwadniających układ drenażowy (dreny pionowe i poprzeczne pomiędzy istniejącym murem i nowym płaszczem) - rura PVC Φ 50 mm | mb | 27.115
4.20 | BCD 3/2021 cz.1 poz.162 | K.16.01.07 | Montaż rurek odprowadzających wilgoć zza ściany muru oporowego rura PVC Φ 50 mm | mb | 57.42
4.21 | Kalk ind. | K.15.01.08 | Montaż profili wymuszających zarysowanie | mb | 73.96
4.22 | BCD 3/2021 cz.2 poz.159 | K.13.01.00 | Betonowanie płaszcza żelbetowego i korony muru (wykonane w deskowaniu systemowym) | m3 | 328.4
4.23 | Kalk ind. | K.11.02.07 | Wykonanie gwoździ gruntowych rodzaj 40/16 | mb | 1946
4.24 | Kalk ind. | K.11.02.07 | Wykonanie gwoździ gruntowych rodzaj 52/26 | mb | 1105
4.25 | BRZ 3/2021 poz.1129 | K.19.01.04 | Montaż balustrady stalowej (Stal S235) | kg | 3462.1
4.26 | BCD 3/2021 poz.164, | K.19.01.04 | Montaż balustrady stalowej (Stal B500SP) | kg | 104.5
4.27 | Kalk ind. |  | Śruby w połączeniach elementów przesuwnych balustrady (ocynkowane) | kpl. | 56
4.28 | BRZ 3/2021 poz.1042+poz. 1044+2x poz.1046 | K.19.01.04 | Wykonanie powłok antykorozyjnych na balustradzie stalowej | m2 | 173.375
4.29 | BRZ 3/2021 poz.1005 | K.15.01.08 | Naprawa zaprawami PCC fragmentów powierzchni istniejącego muru od strony torowiska | m2 | 142.881
4.30 | BCD 3/2021 cz. 2 poz.319 | K.20.20.15A | Wykonanie hydroizolacji nie wymagającej warstwy ochronnej | m2 | 208.4861
4.31 | Kalk ind. | K.15.04.01 | Montaż blachy kwasoodpornej w rejonie dylatacji | kg | 113.5
4.32 | BCD 3/2021 cz.2 poz.263 | K.15.01.02 | Wykonanie izolacji przeciwwilgociowej na zewnętrznej powierzchni płaszcza żelbetowego poniżej poziomu gruntu | m2 | 230.6083
4.33 | BCD 3/2021 cz.2 poz.320 | K.15.01.03 | Wykonanie powłoki cienkowarstwową zaprawą wyrównawczą | m2 | 640.4476
4.34 | BRZ 3/2021 poz.1151 analogia | K.15.01.03 | Wykonanie powłoki antykarbonatyzacyjnej i przeciwwilgociowej na części odpowietrznej muru | m2 | 640.4476
4.35 | BCD 3/2019 cz.2 poz.320 analogia | K.20.01.16 | Wykonanie permanentnej powłoki z preparatu antygraffiti na stronie odpowietrznej muru | m2 | 640.4476 | #REF!
4.36 | BCD 3/2021 cz.1 poz.229 | K.11.01.01 | Oczyszczenie powierzchni "korytka" od strony torowiska przed betonowaniem | m2 | 141.5
4.37 | BCD 3/2021 cz.2 poz.121 | K.13.01.00 | betonowanie "korytka" od strony torowisaka beton C16/20 | m3 | 13.48
5 |  |  | SIECI TELETECHNICZNE, ELEKTRO-ENERGETYCZNE I INNE
5.01 | Kalk ind. | K.01.03.05 | Zabezpieczenie czynnych sieci i urządzeń na/przy murze oporowym na czas robót, wraz z kompleksowym usunięciem ewentualnych istniejących bądź powstałych w procesie budowy kolizji (od strony toru i drogi) | kpl. | 1
Roboty rozbiórkowe korytek i rur
5.02 | Kalk ind. | K.01.02.03 | Korytka kablowe | mb | 139
5.03 | Kalk ind. | K.01.02.03 | Rury ochronne | mb | 417
5.04 | Kalk ind. | K.01.02.03 | Rury azbestostowe wraz z wywozem i utylizacją | mb | 960
Roboty montażowe korytek z przełożeniem kabli
5.05 | Kalk ind. | K.01.03.05 | Korytko kablowe 100x200 mm wraz z łączniami | mb | 278
5.06 | Kalk ind. | K.01.03.05 | Kolanko korytka 100x200 mm wraz z łącznikami | szt. | 16
5.07 | Kalk ind. | K.01.03.05 | Trójnik korytka wraz z łącznikami | szt. | 6
5.08 | Kalk ind. | K.01.03.05 | Przegroda korytka wraz z łącznikami | mb | 278
5.09 | Kalk ind. | K.01.03.05 | Pokrywa korytka z zamkiem | mb | 278
5.10 | Kalk ind. | K.01.03.05 | Wsporniki (ceownik h=50mm, L=400mm) pod korytka kablowe, wraz z zabezpieczeniem antykorozyjnym i zamocowaniem w betonie | szt. | 186
5.11 | KNR 5-10 0408-01 analogia | K.01.03.05 | Xaga-500-100/25-460 - mufa | szt. | 2
5.12 | KNR 5-10 0408-01 analogia | K.01.03.05 | Xaga-500-100/75-460 - mufa | szt. | 2
5.13 | KNR-W 2-19 0306-03 | K.01.03.05 | Rura ochronna AROT Ø 75mm | mb | 320
5.14 | KNR-W 2-19 0306-05 | K.01.03.05 | Rura ochronna AROT Ø 110mm | mb | 160
5.15 | KNR 5-10 0101-01 analogia | K.01.03.05 | KABEL 2 x XzTKMXpw 50x4x0,8 | mb | 160
5.16 | Kalk ind. | K.01.03.05 | Przełożenie kabli | kpl. | 1 | #REF!
6 |  |  | INNE ROBOTY
6.01 | Kalk ind. | K.00.00.00 | Uporządkowanie terenu w obrębie obiektu | kpl. | 1
6.02 | Kalk ind. | K.00.00.00 | Likwidacja placu budowy | kpl. | 1
6.03 | Kalk ind. | K.00.00.00 | Odtworzenie tablic reklamowych, skrzynek rozdzielczych i innych urządzeń zamontowanych na/przy murze | kpl. | 1
6.04 | Kalk ind. | K.00.00.00 | Włączenie sieci trakcyjnej | kpl. | 11
6.05 | Kalk ind. | K.00.00.00 | Przywrócenie ruchu kolejowego | kpl. | 1
6.06 | Kalk ind. | K.00.00.00 | Wprowadzenie stałej organizacji ruchu na ul. Białej | kpl. | 1 | #REF!
7 |  |  | TRAKCJA
Roboty demontażowe
7.01 | KNR 5-24 0205-02 | K.32.02.01 | Słupy stalowe indywidualne | szt. | 2
7.02 | KNR 524-0205-04 | K.32.02.01 | Fundamenty słupów | szt. | 2
7.03 | KNR 5-24 0302-02 | K.32.02.01 | Podwieszenia | szt. | 2
7.04 | KNR 5-24 0406-01 | K.32.02.01 | Wieszaki | szt. | 34
7.05 | KNR 524-0508-04 | K.32.02.01 | Uszynienia indywidualne | szt. | 2
Roboty fundamentowo-słupowe
7.06 | KNR 5-24 0105-03, KNR 5-24 0201-05 | K.32.02.01 | Słupy stalowe indywidualne dwuteowe wg karty kat. 13-1611-1 | szt. | 2
7.07 | Kalk ind. | K.32.02.01 | Malowanie pasów na słupach trakcyjnych | kpl | 2
Montaż sieci C95-2C, C95-C
7.08 | KNR 5-24 0406-01 | K.32.02.01 | Wieszaki pojedyncze | szt. | 34
7.09 | KNR 5-24 0406-04 | K.32.02.01 | Uchwyty odległościowe drutu jezdnego | szt. | 4
7.10 | KNR 5-24 0302-02 analogia | K.32.02.01 | Podwieszenia sieci przelotowe przechylne | szt. | 3
7.11 | KNR 5-24 0203-03 | K.32.02.01 | Wysięgnik przewodu wzmacniającego wraz z powieszeniem. | szt. | 2
7.12 | KNR 5-24 0606-04 analogia | K.32.02.01 | Pomontażowa regulacja sieci dwudrutowej jednolinowej | odc. | 1
7.13 | Kalk ind. | K.32.02.01 | Wykonanie robót budowlanych sieciowych związanych z fazowaniem robót muru oporowego ( zabudowa tymczasowych konstrukcji wsporczych wraz z późniejszym demontażem/przestawieniem, tymczasowe wywieszanie i przewieszenie sieci trakcyjnej C95-2C wraz regulacją) | szt. | 1
7.14 | Kalk ind. | K.01.01.01 | Montaż nowych kołków osnowy geodezyjnej na słupach | kpl | 2
Montaż uszynienia indywidualnego
7.15 | Kalk ind. | K.32.02.01 | Ograniczniki niskonapięciowe wielokrotnego zadziałania TZD-1NR/T | szt. | 1
7.16 | Kalk ind. | K.32.02.01 | Pomiary ograniczników niskonapięciowych | szt. | 1
7.17 | ZKNR PKRE 0201-03 | K.32.02.01 | Uszynienie indywidualne słupa | szt. | 2 | #REF!
UWAGA:
* | Ostateczny zakres robót, zależny będzie od oceny wykonawcy, w tym w szczególności od: przyjętego sposobu zabezpieczenia wykopów metody, prowadzenia rozbiórki, potrzebnej przestrzeni roboczej i innych uwarunkowań związanych z przyjętą przez wykonawcę technologią realizacji prac budowlanych