## Przedmiar
Przedmiar
Modernizacja toru nr 502 w km ok. 13,050 pod wiaduktem Al.Niepodległości
Lp. | Podstawa | Opis robót | Jedn. miary | Ilość | Cena jedn. | Wartość
1. | 2. | 3. | 4. | 5. | 6. | 7.
1 | Modernizacja toru nr 502 w km ok. 13,050 pod wiaduktem Al.Niepodległości
1.1 | Roboty przygotowawcze
1 - 1.1 | KNR 5-24 0507/01 | Montaż uszynień indywidualnymi przewodami układanymi w podlożu nawierzchni torowej słupy trakcyjne łączone prętem Fe do bliższego toku szyn (demontaż istniejących uszynień) | uszynienie | 2
1.2 | Wymiana podkładów
1 - 1.2 | KNR-W 2-37 0701/04 | Pojedyncza wymiana podkładów strunobetonowych o rozstawie 60cm na podsypce z tłucznia z załadunkiem i wyładunkiem ręcznym - demontaż (60 mb toru / 0,6m rozstaw podkładów ) | szt. | 101
2 - 1.2 | KNR 2-37 0705/01 | Nakłady na każdy 1km wydłużonego transportu podkładów betonowych. Transport wybudowanych podkładów z Sopotu na stację Gdynia Cisowa Postojowa. Krotność x20 za dalsze 20km. | szt. | 101
3 - 1.2 | KNR-W 2-37 0805/07 | Wyładunek podkładów uzyskanych z wymiany na stacji Gdynia Cisowa Postojowa. | szt. | 101
4 - 1.2 | KNP 16 0111.3/04 | Przenoszenie z ułożeniem w stosy | szt. | 101
5 - 1.2 | KNR-W 2-37 0701/05 analogia | Pojedyncza wymiana - wbudowanie - podkładów strunobetonowych o rozstawie 60cm na podsypce z tłucznia z załadunkiem i wyładunkiem mechanicznym. - w pozycji uwzględniono podkłady pod szyny odbojnicowe | szt. | 101
6 - 1.2 | KNR-W 2-37 0805/01 | Załadunki tłucznia sposobem mechanicznym na wagony samowyładowcze typu "HOPPER-DOZATOR". (60*3,50*0,1) | m3 | 21
7 - 1.2 | KNR-W 2-37 0803/05 | Nakłady na każdy 1km wydłużonego transportu tłucznia 31,5/50mm dostarczanego wagonami samowyładowczymi. Krotność x20 za dalsze 20km transportu | m3 | 21
8 - 1.2 | KNR-W 2-37 0502/04 | Mechaniczne balastowanie torów zmontowanych na zagęszczonej warstwie tłucznia dowiezionego wagonami samowyładowczymi typu "HOPPER-DOZATOR" na podkładach strunobetonowych o rozstawie 0,60m przy użyciu zespołu maszyn. | m3 | 21
9 - 1.2 | KNR-W 2-37 0607/03 | Mechaniczne podbicie toru o rozstawie 0,60m podbijarką torową. Regulacja pionowa i pozioma geometrii toru nr 502 | km toru | 0.16
10 - 1.2 | KNR-W 2-37 0801/01 | Jednorazowa naprawa nowoułożonych torów kolejowych. Podbicie stabilizacyjne toru nr 502 | km toru | 0.16
11 - 1.2 | Analiza indywidualna | Obsługa geodezyjna prac modernizacyjnych | km toru | 0.16
1.3 | Wykonanie odbojnic pod wiaduktem Al.Niepodległości
1 - 1.3 | KNR-W 2-37 0702/02 | Transport szyn i dziobów | tona | 6
2 - 1.3 | Analiza własna | Montaż odbojnicy szynowej staroużytecznej | mb szyny | 62
3 - 1.3 | KNCK 7 0501/01.2 | Montaż dziobów odbojnicy w torze 502 z wykonaniem połączenia na łubki | kpl. | 2
1.4 | Roboty wykończeniowe, koszty ogólne
1 - 1.4 | Analiza indywidualna | Regulacja sieci trakcyjnej w torze nr 502 po regulacji geometrii toru. | km toru | 0.15
2 - 1.4 | Analiza indywidualna | Uporządkowanie terenu budowy | kpl. | 1
Sporządziła: