## PR
Załącznik nr 1 |  | PRZEDMIAR
Modernizacja torów przy peronach SKM na linii 250. Tor 501 na przystanku Gdańsk Politechnika
Lp. | Podstawa | Opis i wyliczenia | j.m. | Poszcz | Razem
1 |  | #REF!
1 d.1 | KNR 2-37/GEO 0701-04 wsp do R i S - 0.60 | Pojedyncza wymiana - demontaż- podkładów drewnianych o rozstawie 60 cm; załadunek ręczny, podsypka z tłucznia | szt.
|  | <(380)/0.60>634 | szt. | 634.000
|  |  |  | RAZEM | 634.000
2 d.1 | KNR 2-37/GEO 0701-05 | Pojedyncza wymiana - wbudowanie - podkładów strunobetonowych o rozstawie 60 cm; wyładunek mechaniczny, podsypka z tłucznia z akcesoroami zamocowania spręzystego SB3 | szt.
|  | <(380)/0.60>634 | szt. | 634.000
|  |  |  | RAZEM | 634.000
3 d.1 | KNR 2-37/GEO 0512-02 | Mechaniczne oczyszczenie podsypki w torze oczyszczarką tłucznia z odsiewem na wagony znajdujące się na torze czyszczonym; grubość warstwy 0,30 m | km toru
|  | 0.380 | km toru | 0.380
|  |  |  | RAZEM | 0.380
4 d.1 | KNR 2-37/GEO 0506-04 | Mechaniczne balastowanie torów przy użyciu podbijaków mechanicznych z dowozem podsypki wagonami samowyładowczymi typu F d-s; podsypka z tłucznia, podkłady strunobetonowe o rozstawie 0,6 m, Uzupełnienie podspyki | m3
|  | <uzupełnienie podsypki>0.60*4.0*380.0*0.50 | m3 | 456.000
|  |  |  | RAZEM | 456.000
5 d.1 | KNR 2-37/GEO 0607-01 | Mechaniczne podbicie toru zespołem DPUS z nasuwaniem do 0,05 m | km
|  | 380/1000 | km | 0.380
|  |  |  | RAZEM | 0.380
6 d.1 | KNR 2-37/GEO 0803-04 | Przewóz podsypki kolejowej dostarczanej wagonami samowyładowczymi F ds. Krotnośc za dalsze 19 km Krotność = 19 | m3
|  | <uzupełnienie podsypki>0.60*4.0*380.0*0.50 | m3 | 456.000
|  |  |  | RAZEM | 456.000
7 d.1 | KNR 2-37/GEO 0803-04 analogia | Przewóz odsiewek po oczyszczeniu podsyki na skladowisko. Krotność za dalsze 20 km Krotność = 20 | m3
|  | <uzupełnienie podsypki>0.60*4.0*380.0*0.50 | m3 | 456.000
|  |  |  | RAZEM | 456.000
8 d.1 | KNR 2-37/GEO 0805-02 | Załadunek ręczny podkładów drewnianych | szt.
|  | poz.1 | szt. | 634.000
|  |  |  | RAZEM | 634.000
9 d.1 | KNR 2-37/GEO 0803-01 | Przewóz podkładów kolejowych drewnianych - za każdy 1 km wydłużonego transportu - 30 km Krotność = 20 | szt.
|  | 634 | szt. | 634.000
|  |  |  | RAZEM | 634.000
2 |  | #REF!
14 d.3 | analiza indywidualna | Koszt opracowania "Regulaminu włączeñ napięcia w sieci trakcyjnej na czas prowadzenia robót" | kpl
|  | 1 | kpl | 1.000
|  |  |  | RAZEM | 1.000
15 d.3 | analiza indywidualna | Koszt wyłączenia/załączenie napięcia w sieci trakcyjnej zgodnie z "Regulaminem prowadzenie ruchu pociągów na czas prowadzenie robót" | kpl
|  | 2 | kpl | 2.000
|  |  |  | RAZEM | 2.000
16 d.3 | analiza indywidualna | Regulacja sieci trakcyjnej po modernizacji toru | km
|  | 0.38 | km | 0.380
|  |  |  | RAZEM | 0.380