## Przedmiar
Przedmiar robót
ARCHITEKTURA WIATY PERONOWEJ
Nr poz. | Numer ST | Opis robót | Jm | Ilość
1 | 3 | 4 | 5 | 6
| D.10.00.00. | 1. INNE ROBOTY
| D.10.01.04. | 1.1. Architektura wiaty peronowej
1 |  | Pokrycie konstrukcji stalowej dachu wiaty z blachy trapezowej ocynk. z powłoką alucynk. T 60/235 gr. 1mm
|  |  | m2 | 1428
2 |  | Odprowadzenie wody deszczowej dwoma wzdłużnymi rynnami giętymi z blachy stalowej ocynkowanej gr. 4mm z podwójnym dnem
|  | 145,02*2 | m | 290.04
3 |  | Odprowadzenie wody deszczowej rurami spustowymi z PCV fi 110mm z montażem wpustów z polimerobetonu z rusztem stalowym ocynk. z koszem osadczym z PP i odpływem fi 110mm - 9szt.
|  | 49,00 | m | 49
4 |  | Wykonanie obróbej blacharskich z blachy ocynk. gr. 0,75mm - listwa zawietrzna)
|  |  | m2 | 73
5 |  | Obróbki blacharskie z blachy ocynk. gr. 0,75mm - (gąsiory, okapnice) przy szerokości w rozwinięciu ponad 25cm
|  | gąsiory 145,00*0,33 | m2 | 47.85
|  | okapnice 580,00*0,33 | m2 | 191.4
|  | razem | m2 | 239.25
6 |  | Osłona boków prostopadłościanu zadaszenia z płyt aluminiowych gr. 3mm z wycięciem podłużnych pasów szerokości 20mm i liter nazwy przystanku (15nazw)
|  | wymiary blachy w rozwinięciu 480,00 | m2 | 480
7 |  | Osłona konstrukcji wiaty od spodu z lekkich płyt ażurowych z blachy aluminiowej perforowanej gr. 2mm. Mocowanie płyt do stalowych wieszaków z prętów 8mm i marek z blachy 100x100mm gr. 1mm
|  | 2,00*1,00*710 | m2 | 1420
8 |  | Montaż tablic z nazwą stacji z blachy aluminiowej gr. 6mm z wycięciem liter tworzących nazwę wysokości 20cm
|  | 9 | szt | 9
9 |  | Montaż tablic kierunkowych i z numerem torum z blachy ocynk. gr. 6mm z wykonaniem napisów i numerów
|  |  | szt | 8