## Przedmiar
Przedmiar robót
WYSTRÓJ PRZEJŚĆ POD TORAMI
Nr poz. | Numer ST | Opis robót | Jm | Ilość
1 | 3 | 4 | 5 | 6
| D.10.00.00. | 1. INNE ROBOTY
| D.10.01.05. | 1.1. Wystrój przejść pod torami
1.1.1. Wystrój tunelu w km 4,074
1 |  | Podlewka cem.piaskowa pod okładziny kamienne gr. 10cm
|  | 18,90*4,11+3,55*11,29+5,63 | m2 | 123.39
2 |  | Tynki pocienione przecierane grubości 3-4mm wykonywane na stropach betonowych
|  | 18,90*4,11 | m2 | 77.68
|  | 4,97*1,68*2-2,10*1,00 | m2 | 14.6
|  | 4,97*1,98*2 | m2 | 19.68
|  | razem | m2 | 111.96
3 |  | Przygotowanie podłoza oraz malowanie farbami emulsyjnymi powierzchni tynków
|  | 18,90*4,11 | m2 | 77.68
|  | 4,97*1,68*2-2,10*1,00 | m2 | 14.6
|  | 4,97*1,98*2 | m2 | 19.68
|  | razem | m2 | 111.96
4 |  | Wykonanie ręczne zabezpieczenia przed graffiti środkiem AGS powierzchni z powłoką malarską.
|  | 18,90*4,11 | m2 | 77.68
|  | 4,97*1,68*2-2,10*1,00 | m2 | 14.6
|  | 4,97*1,98*2 | m2 | 19.68
|  | 80,79 | m2 | 80.79
|  | 71,07 | m2 | 71.07
|  | razem | m2 | 263.82
5 |  | Zakup, dostarczenie oraz montaż płyt z betonu architektonicznego w kolorze szarym o gładkiej fakturze o wymiarach 2400x1200mm i grubości 22mm
|  | 3,94*2,29 | m2 | 9.02
|  | 29,78+32,27 | m2 | 62.05
|  | 0,21*(13,05+7,91+1,98+5,20) | m2 | 5.91
|  | razem | m2 | 76.98
6 |  | Zakup, dostarczenie oraz montaż płyt z betonu drobnoziarnistego niebarwionego w kolorze szarym o wymiarach 1200x600mm i grubości 18mm
|  | 7,38*2,42 | m2 | 17.86
|  | 7,97*2,42-2,10*1,00 | m2 | 17.19
|  | 18,90*2,42 | m2 | 45.74
|  | razem | m2 | 80.79
7 |  | Wykonanie poszadzki z płytek granitowych o wymiarach 30x60cm i grubości 4cm
|  | 5,63+18,90*4,11 | m2 | 83.31
|  | potrącenie za płyty 29,5*29,5cm przy tablicach info dla niewidomych -0,295*0,295*2 | m2 | -0.17
|  | razem | m2 | 83.14
8 |  | Ułożenie przy schodach płyt ostrzegawczych o wymiarach 29,5x29,5cm i grubości 4,3cm
|  | 3,55*0,30*6 | m2 | 6.39
9 |  | Pochwyty przy schodach z tuneli na perony wykonane z rur fi 54/4 mm ze stali nierdzewnej, umieszczone na wysokości 90 cm ponad poziom nawierzchni tunelu i stopni.
|  | 15,00+13,60 | m | 28.6
10 |  | Podesty z elementów granitowych o wymiarach 59x114cm, gr.4cm
|  | 3,55*0,92*2 | m2 | 6.53
11 |  | Wykonanie okładzin stopni z płyt granitowych 35x118cm, gr.4 oraz podstopni z płyt 35x118cm, gr.3
|  | 3,55*2,57*3 | m2 | 27.37
12 |  | Ułożenie korytek rowerowych granitowych przy schodach
|  | 14,84*2 | m | 29.68
13 |  | Wykonanie bariery B1 z profili aluminiowych wypełnionych szkłem klejonym grubości 8mm
|  | 1,245*15+1,265+1,53+1,62 | m | 23.09
14 |  | Zakup, dostarczenie oraz montaż oczepu z betonu architektonicznego o wymiarach 38x3cm
|  | 0,38*(11*2,00+1,95+0,885+0,38+0,38+1,885) | m2 | 10.44
1.1.2. Wystrój tunelu w km 4,178
15 |  | Podlewka cem.piaskowa pod okładziny kamienne gr. 10cm
|  | 92,50+7,87+28,96 | m2 | 129.33
16 |  | Tynki pocienione przecierane grubości 3-4mm wykonywane na stropach betonowych
|  | 6,06*10,55 | m2 | 63.93
|  | 1,69*1,675 | m2 | 2.83
|  | 1,98*1,675 | m2 | 3.32
|  | 5,72*1,675 | m2 | 9.58
|  | 3,32*1,675 | m2 | 5.56
|  | 5,72*1,98*2 | m2 | 22.65
|  | razem | m2 | 107.87
17 |  | Przygotowanie podłoza oraz malowanie farbami emulsyjnymi powierzchni tynków
|  | 6,06*10,55 | m2 | 63.93
|  | 1,69*1,675 | m2 | 2.83
|  | 1,98*1,675 | m2 | 3.32
|  | 5,72*1,675 | m2 | 9.58
|  | 3,32*1,675 | m2 | 5.56
|  | 5,72*1,98*2 | m2 | 22.65
|  | razem | m2 | 107.87
18 |  | Wykonanie ręczne zabezpieczenia przed graffiti środkiem AGS powierzchni z powłoką malarską.
|  | 6,06*10,55 | m2 | 63.93
|  | 1,69*1,675 | m2 | 2.83
|  | 1,98*1,675 | m2 | 3.32
|  | 5,72*1,675 | m2 | 9.58
|  | 3,32*1,675 | m2 | 5.56
|  | 5,72*1,98*2 | m2 | 22.65
|  | 2,425*10,55 | m2 | 25.58
|  | 2,425*14,79-1,70*2,40 | m2 | 31.79
|  | 1,50*2,40*2 | m2 | 7.2
|  | 1,50*1,70 | m2 | 2.55
|  | 48,55+57,01 | m2 | 105.56
|  | razem | m2 | 280.55
19 |  | Zakup, dostarczenie oraz montaż płyt z betonu architektonicznego w kolorze szarym o gładkiej fakturze o wymiarach 2400x1200mm i grubości 22mm
|  | 48,55+57,01 | m2 | 105.56
|  | 3,90*2,40 | m2 | 9.36
|  | 0,21*(19,30+19,30+4,39) | m2 | 9.03
|  | razem | m2 | 123.95
20 |  | Zakup, dostarczenie oraz montaż płyt z betonu drobnoziarnistego niebarwionego w kolorze szarym o wymiarach 1200x600mm i grubości 18mm
|  | 2,48*10,555*2 | m2 | 52.35
|  | 2,40*1,70*2 | m2 | 8.16
|  | razem | m2 | 60.51
21 |  | Wykonanie poszadzki z płytek granitowych o wymiarach 30x60cm i grubości 4cm
|  | 92,50 | m2 | 92.5
|  | potrącenie za płyty 29,5*29,5cm przy tablicach info dla niewidomych -0,295*0,295*2 | m2 | -0.17
|  | razem | m2 | 92.33
22 |  | Ułożenie przy schodach płyt ostrzegawczych o wymiarach 29,5x29,5cm i grubości 4,3cm
|  | 3,42*0,295*6 | m2 | 6.05
23 |  | Pochwyty przy schodach z tuneli na perony wykonane z rur fi 54/4 mm ze stali nierdzewnej, umieszczone na wysokości 90 cm ponad poziom nawierzchni tunelu i stopni.
|  | 13,4*2 | m | 26.8
24 |  | Podesty z elementów granitowych o wymiarach 59x114cm, gr.4cm
|  | 3,62*0,90*2+0,375*3,62 | m2 | 7.87
25 |  | Wtykonanie okładzin stopni z płyt granitowych 35x118cm, gr.4 oraz podstopni z płyt 35x118cm, gr.3
|  | 2,56*3,62*2+2,88*3,62 | m2 | 28.96
26 |  | Ułożenie korytek rowerowych granitowych przy schodach
|  | 12,28*2 | m | 24.56
27 |  | Wykonanie bariery B2 z profili aluminiowych wypełnionych szkłem klejonym grubości 8mm
|  | 25,41+7,32+4,2+1,33+1,46+1,62 | m | 41.34
28 |  | Zakup, dostarczenie oraz montaż oczepu z betonu architektonicznego o wymiarach 38x3cm
|  | 0,38*(18*2,00+2,03+1,29+1,695+1,29) | m2 | 16.08
| M.20.00.00. | 2. INNE ROBOTY MOSTOWE
| M.20.02.00. | 2.1. Roboty dodatkowe
| M.20.02.11. | 2.1.1. Dzwig osobowy
29 |  | Zakup dostarczenie oraz montaż dzwigu osobowego 8 osobowego o udzwigu 630kg
|  |  | szt | 2
Elementy dodatkowe
30 |  | Ułożenie przy tablicach info dla niewidomych płyt ostrzegawczych o wymiarach 29,5x29,5cm i grubości 4,3cm
|  | 0,295*0,295*4 | m2 | 0.35