## Przedmiar
Przedmiar robót
Przejście dla pieszych w km 4.074
Nr poz. | Numer ST | Opis robót | Jm | Ilość
1 | 3 | 4 | 5 | 6
1. PRZEJŚCIE POD TORAMI SKM w km 4.074 - st. GDAŃSK WRZESZCZ
| M.01.00.00. | 2. ROBOTY PRZYGOTOWAWCZE
| M.01.01.00. | 2.1. WYBURZENIE OBIEKTÓW INŻYNIERYJNYCH
| M.01.01.01. | 2.1.1. ROZBIÓRKA ISTNIEJĄCYCH PRZEJŚĆ POD TORAMI SKM
1 |  | Rozbiórka fragmentu przejścia wraz ze schodami w ramach opracowania
|  | konstrukcja tunelu 5,50*18,90*2 | m3 | 207.9
|  | 18,90*4,00*0,57*2 | m3 | 86.18
|  | wyjście na peron 58,70*0,35*2 | m3 | 41.09
|  | -23,70*0,35 | m3 | -8.3
|  | 78,40*0,16 | m3 | 12.54
|  | 1,75*4,90*0,30 | m3 | 2.57
|  | schody 4,82*4,00 | m3 | 19.28
|  | nawierzchnia bitumiczna wewn. przejścia 18,90*4,00*0,05 | m3 | 3.78
|  | razem | m3 | 365.04
2 |  | Rozebranie balustrady od strony ul. Wajdeloty
balustrada na murze od strony ul. Wajdeloty L=20,52m
|  | 20,50 | m | 20.5
|  | razem | m | 20.5
3 |  | Rozbiórka fragmentu murów oporowych przylegających do przejścia od ul. Wajdeloty
|  | część pozioma 1,80*(6,40+9,00) | m3 | 27.72
|  | część pionowa (23,30+32,70)*0,60 | m3 | 33.6
|  | razem | m3 | 61.32
| M.01.02.00. | 2.2. KONSTRUKCJE ODCIĄŻAJACE
| M.01.02.01. | 2.2.1. WYKONANIE KONSTRUKCJI ODCIĄŻAJACYCH
4 |  | Montaż i demontaż konstrukcji odciążającej typu mostowego lub konstrukcji z wiązek szynowych
|  |  | kpl | 1
| M.11.00.00. | 3. FUNDAMENTOWANIE
| M.11.01.00. | 3.1. Roboty ziemne pod fundamenty
| M.11.01.01. | 3.1.1. Wykopy pod fundamenty
5 |  | Odkopanie ścian tunelu w części ulegającej rozbiórce wraz z dostosowaniem wykopu do proj. rzędnych posadowienia
|  | wykop pod konstr. przejścia 13,70*31,90 | m3 | 437.03
|  | wykop pod strefę przejściową 6,21*5,0*4 | m3 | 124.2
|  | razem | m3 | 561.23
6 |  | Odkopanie fragmentu murów oporowych ulegających przebudowie do poziomu posadowienia
|  | wykop pod mur oporowy 10,50*(5,00+8,00) | m3 | 136.5
| M.11.01.04. | 3.2. Zasypanie wykopów wraz z zagęszczeniem
7 |  | Zasypanie wykopów gruntem przepuszczalnym ,wskaźnik uziarnienia U>3 ; WP35, stopień zagęszczenia Is=0,97
|  | 7,56*(18,90+6,70+5,20+6,00) | m3 | 278.21
8 |  | Zasypanie wykopów gruntem przepuszczalnym ,wskaźnik uziarnienia U>3 ; WP35, stopień zagęszczenia Is=1,00
|  | 2,56*(18,90+6,70+5,20+6,00) | m3 | 94.21
9 |  | Zasypanie wykopów gruntem przepuszczalnym za ścianami murów oporowych
|  | 10,00*(6,40+9,00) | m3 | 154
| M.11.04.00. | 3.3. Ścianki szczelne
| M.11.04.01. | 3.3.1. Wykonanie ścianki szczelnej z profili korytkowych
10 |  | Ścianka szczelna typu "Larsen" h=12m wraz z obcięciem
|  | 29,0 | m | 29
| M.12.00.00. | 4. ZBROJENIE
| M.12.01.00. | 4.1. Stal zbrojeniowa – wymagania ogólne
| M.12.01.02. | 4.1.1. Zbrojenie betonu stalą klasy A-III N
11 |  | Przygotowanie i montaż zbrojenia ze stali A III N BSt 500S konstrukcji przejścia wraz z osadzeniem trzpieni dylatacyjnych ze stali nierdzewnej
|  | 27091,00 | kg | 27091
12 |  | Przygotowanie i montaż zbrojenia ze stali A III N BSt 500S murów oporowych wraz z osadzeniem trzpieni dylatacyjnych ze stali nierdzewnej
|  | mur lewy 2238,3 | kg | 2238.3
|  | mur prawy 3054,0 | kg | 3054
|  | razem | kg | 5292.3
13 |  | Przygotowanie i montaż zbrojenia ze stali A III N BSt 500S płyt przejściowych
|  |  | kg | 6054.8
14 |  | Przygotowanie i montaż zbrojenia ze stali A III N BSt 500S schodów ,szybu windowego i przedsionka
|  |  | kg | 13920.1
| M.13.00.00. | 5. BETON
| M.13.01.00. | 5.1. BETON KONSTRUKCYJNY - WYMAGANIA OGÓLNE
| M.13.01.01. | 5.1.1. BETON FUNDAMENTÓW B37(C30/37) W DESKOWANIU
15 |  | Betonowanie rygla dolnego tunelu betonem klasy C30/37 w deskowaniu
|  | płyta rygla dolnego 5,11*18,90*0,60 | m3 | 57.95
|  | płyta denna szybu windowego 13,5*0,60 | m3 | 8.1
|  | razem | m3 | 66.05
16 |  | Uszczelnienie połączenia starej części tunelu z nową oraz płyty biegowej schodów taśmą dylatacyjną
|  | 7,00+5,11 | mb | 12.11
| M.13.01.05. | 5.1.2. BETON B37(C30/37) ŚCIAN PIONOWYCH I PŁYTY GÓRNEJ TUNELU
17 |  | Betonowanie ścian i płyty górnej tunelu betonem klasy C30/37 w deskowaniu
|  | płyta górna przejścia (99,00+5,12)*0,45 | m3 | 46.85
|  | oczep od strony Wajdeloty 0,1*5,11 | m3 | 0.51
|  | ściany 1,60*18,90 | m3 | 30.24
|  | 1,60*(7,18+5,65) | m3 | 20.53
|  | razem | m3 | 98.13
18 |  | Uszczelnienie połączenia starej części tunelu z nową taśmą dylatacyjną
|  | ściany 3,80*2 | mb | 7.6
|  | płyta górna 5,15 | mb | 5.15
|  | razem | mb | 12.75
| M.13.01.06. | 5.1.3. BETON B37(30/37) NA MURY OPOROWE W DESKOWANIU
19 |  | Betonowanie murów oporowych betonem klasy C30/37 w deskowaniu
|  | część pozioma 1,50*(6,40+9,00) | m3 | 23.1
|  | część pionowa 1,55*(6,40+9,00) | m3 | 23.87
|  | potrącenie wnęk -9,30*0,08*2 | m3 | -1.49
|  | razem | m3 | 45.48
20 |  | Uszczelnienie połączenia muru z proj. częścią tunelu taśmą dylatacyjną
|  | 4,45*2 | mb | 8.9
| M.13.01.07. | 5.1.4. BETON B37(C30/37) NA SCHODY
21 |  | Betonowanie schodów i szybu windy betonem klasy C30/37 w deskowaniu
|  | płyta biegowa schodów 5,75*4,85 | m3 | 27.89
|  | 1,70*4,85*0,60 | m3 | 4.95
|  | ścianka pionowa wyjścia na peron (tył)wraz ze wspornikiem dla obsługi 0,80*4,70 | m3 | 3.76
|  | ściany boczne schodów 32,30*0,45*2 | m3 | 29.07
|  | potrącenie zmiany grubości ścian -17,00*0,15*2 | m3 | -5.1
|  | ściana boczna przy wejściu do windy +boczna szybu 24,65*0,45 | m3 | 11.09
|  | ściana tylnia szybu 6,11*1,70*0,30 | m3 | 3.12
|  | ściana szybu z otworem drzwiowym 7,43*0,30 | m3 | 2.23
|  | wsporniki chodnikowe dla obsługi 10,60*0,1 | m3 | 1.06
|  | 0,25*13,90 | m3 | 3.48
|  | 3,51*0,1 | m3 | 0.35
|  | przedłużenie peronu 13,50*0,1 | m3 | 1.35
|  | razem | m3 | 83.25
22 |  | Uszczelnienie połączenia tunelu ze schodami taśmą dylatacyjną
|  | płyta biegowa 4,85 | mb | 4.85
|  | ściany schodów 5,75*2 | mb | 11.5
|  | razem | mb | 16.35
| M.13.01.11. | 5.1.5. BETON B37(C30/37) NA PŁYTY PRZEJŚCIOWE WYLEWANE NA "MOKRO"
23 |  | Wykonanie płyt przejściowych wylewanych na mokro ( beton C30/37 )
|  | 4,00*4,50*0,35*4 | m3 | 25.2
| M.13.02.00. | 5.2. BETON NIEKONSTRUKCYJNY BEZ DESKOWANIA
| M.13.02.01. | 5.2.1. BETON PODKŁADOWY KLASY B-15(C12/15)
24 |  | Beton podkładowy C12/15 - podbudowa rygla dolnego i płyty biegowej schodów
|  | pod płytą rygla dolnego 5,30*19,00*0,15 | m3 | 15.11
|  | 12,00*0,15 | m3 | 1.8
|  | 0,27*5,05 | m3 | 1.36
|  | pod schodami 1,24*5,05 | m3 | 6.26
|  | 0,60*0,1*5,05 | m3 | 0.3
|  | razem | m3 | 24.83
25 |  | Beton podkładowy C12/15 - podbudowa murów oporowych gr.15cm
|  | 3,20*(6,40+9,00)*0,15 | m3 | 7.39
26 |  | Podsypka cementowo-piaskowa gr.15cm
|  | (86,00+4,11)*0,15 | m3 | 13.52
| M.15.00.00. | 6. IZOLACJE
| M.15.01.00. | 6.1. IZOLACJA CIENKA
| M.15.01.02. | 6.1.1. Powłoka ochronna zasypywanych elementów betonowych
27 |  | Oczyszczenie powierzchni strumieniowo cierne z mleczka cementowego
|  | 116,96 | m2 | 116.96
28 |  | Izolacja powłokowa bitumiczna murów oporowych
|  | od strony Wajdeloty (6,40+9,00)*0,35 | m2 | 5.39
|  | (6,40+9,00)*0,56 | m2 | 8.62
|  | 3,22+10,10 | m2 | 13.32
|  | od strony toru 501 (6,40+9,00)*0,35 | m2 | 5.39
|  | (6,40+9,00)*1,92 | m2 | 29.57
|  | (6,40+9,00)*3,55 | m2 | 54.67
|  | razem | m2 | 116.96
29 |  | Izolacja z folii kubełkowej w osłonie z geowłókniny murów oporowych
|  | od strony toru 501 (6,40+9,00)*0,35 | m2 | 5.39
|  | (6,40+9,00)*1,92 | m2 | 29.57
|  | (6,40+9,00)*3,55 | m2 | 54.67
|  | od strony Wajdeloty (6,40+9,00)*0,35 | m2 | 5.39
|  | (6,40+9,00)*0,56 | m2 | 8.62
|  | 3,22+10,10 | m2 | 13.32
|  | razem | m2 | 116.96
30 |  | Wykonanie izolacji powłokowej rygla dolnego
|  |  | m2 | 90.11
| M.15.01.03. | 6.1.2. POWIERZCHNIOWE ZABEZPIECZENIE BETONU
31 |  | Oczyszczenie powierzchni strumieniowo cierne z mleczka cementowego
|  | 20,30+22,5 | m2 | 42.8
|  | 9,50*0,085*2 | m2 | 1.62
|  | 4,98*0,15*2 | m2 | 1.49
|  | razem | m2 | 45.91
32 |  | Zabezpieczenie powierzchni odsłonietego betonu środkami do powierzchniowej ochrony o określonej zdolności pokrywania rys - mury oporowe
|  |  | m2 | 45.91
33 |  | Wykonanie zabezpieczenia powierzchni odkrytych powłoką ochronną typu Antygraffiti
|  | 45,91 | m2 | 45.91
| M.15.02.00. | 6.2. IZOLACJA GRUBA
| M.15.02.01. | 6.2.1. IZOLACJA POWŁOKOWA NA BAZIE ŻYWIC EPOKSYDOWYCH
34 |  | Izolacja z żywic epoksydowo-poliuretanowych gr.6mm
|  | płyta górna (99,00+5,12) | m2 | 104.12
|  | płyty przyjściowe 4,50*4,0*4 | m2 | 72
|  | 13,0*0,35*4 | m2 | 18.2
|  | razem | m2 | 194.32
35 |  | Izolacja z żywic epoksydowo-poliuretanowych gr.5mm
|  | wsporniki chodnikowe dla obsługi 10,60 | m2 | 10.6
|  | 3,51 | m2 | 3.51
|  | przedłużenie peronu 13,55 | m2 | 13.55
|  | razem | m2 | 27.66
| M.15.02.02. | 7. IZOLACJA TUNELOWA MEMBRANOWA
36 |  | Oczyszczenie powierzchni strumieniowo cierne z mleczka cementowego
|  | 190,18+239,79 | m2 | 429.97
37 |  | Wykonanie hydroizolacji pod płytą denną tunelu i płytą biegową schodów
|  | płyta rygla dolnego 5,11*18,90 | m2 | 96.58
|  | 1,70*4,85 | m2 | 8.25
|  | 12,75 | m2 | 12.75
|  | płyta biegowa schodów 13,20*5,50 | m2 | 72.6
|  | razem | m2 | 190.18
38 |  | Wykonanie izolacji ścian tunelu warstwą ochronno-filtracyjną
|  | ściany (2,50+0,40+0,40+0,30+0,65)*18,90 | m2 | 80.33
|  | (2,50+0,40+0,40+0,30+0,65)*(7,18+5,65) | m2 | 54.53
|  | ściany boczne schodów 42,30*2 | m2 | 84.6
|  | 7,00 | m2 | 7
|  | ściana tylnia szybu 6,20*2,15 | m2 | 13.33
|  | razem | m2 | 239.79
| M.16.00.00. | 8. ODWODNIENIE
| M.16.01.04. | 8.0.2. DRENAŻ RUROWY W OBSYPCE FILTRACYJNEJ
39 |  | Drenaż rurowy fi 150 za płytami przejściowymi owinięty geowłókniną z obsypaniem kruszywem filtrującym z odprowadzeniem do drenażu torowiska
|  |  | mb | 28.5
| M.16.01.05. | 8.0.3. Odwodnienie liniowe
40 |  | Wykonanie odwodnienia liniowego tunelu z korytek z polimerobetonu o przekroju zamkniętym ze skrzynką odpływową
|  | odwodnienie wzdłuż ściany tunelu 18,90 | mb | 18.9
|  | odwodnienie poprzeczne od strony Wajdeloty 5,11 | mb | 5.11
|  | razem | mb | 24.01
| M.20.00.00. | 9. INNE ROBOTY MOSTOWE
| M.20.02.00. | 9.1. ROBOTY DODATKOWE
| M.20.02.03. | 9.1.1. RUSZTOWANIA
41 |  | Rusztowania
|  |  | ryczałt | 1
| M.20.02.06. | 9.1.2. DOKUMENTACJE TECHNOLOGICZNE I POWYKONAWCZE
42 |  | Wykonanie dokumentacji technologicznej i powykonawczej
|  |  | ryczałt | 1
| M.20.02.07. | 9.1.3. PRÓBNE OBCIĄŻENIE PRZEJŚCIA PODZIEMNEGO POD TORAMI
43 |  | Wykonanie i odbiór próbnego obciążenia konstrukcji obiektów inżynieryjnych i konstrukcji odciążających
|  |  | ryczałt | 1
| M.20.02.08. | 9.1.4. ODCINKI PRZEJŚCIOWE NA STYKU OBIEKT - PODTORZE
44 |  | Strefa przejściowa z niesortu zagęszczanego warstwami 20-30cm
|  | 6,20*5,0*4 | m3 | 124
| M.20.02.09. | 9.1.5. ŚCIANKI PERONOWE TYPU L
45 |  | Ścianki peronowe typu L na ławie betonowej
|  | na przedłużeniu peronu 3,73+2,30+0,80 | mb | 6.83
|  | przy schodach dla obsługi 1,96*2 | mb | 3.92
|  | razem | mb | 10.75
| M.20.02.10. | 9.1.6. PREFABRYKOWANE SCHODY GRUNTOWE
46 |  | Schody dla obsługi ze stopni prefabrykowanych typu mostowego szer. 80cm na ławie żwirowo-cementowej wraz z balustradą
|  | 2,00 | mb | 2
47 |  | Uszynienie balustrad
|  |  | szt | 1
| D.10.00.00. | 10. INNE ROBOTY DROGOWE
| D.10.01.03. | 10.1. Mała architektura
48 |  | Dostarczenie i montaż barierki nad wejściem do tunelu od strony ul. Wajdeloty (wszystkie elementy ocynkowane i malowane proszkowo)
|  | na gzymsie 20,10 | m | 20.1
|  | na skarpie 4,6 | m | 4.6
|  | razem | m | 24.7