## Przedmiar
Przedmiar robót
Przejście dla pieszych w km 4.178
Nr poz. | Numer ST | Opis robót | Jm | Ilość
1 | 3 | 4 | 5 | 6
1. PRZEJŚCIE POD TORAMI SKM w km 4.178 - st. GDAŃSK WRZESZCZ
| M.01.00.00. | 2. ROBOTY PRZYGOTOWAWCZE
| M.01.01.00. | 2.1. WYBURZENIE OBIEKTÓW INŻYNIERYJNYCH
| M.01.01.01. | 2.1.1. ROZBIÓRKA ISTNIEJĄCYCH PRZEJŚĆ POD TORAMI SKM
1 |  | Rozbiórka fragmentu przejścia wraz ze schodami w ramach opracowania
|  | konstrukcja tunelu 4,30*25,00 | m3 | 107.5
|  | 4,95*25,00 | m3 | 123.75
|  | wyjście na peron 55,0*0,5 | m3 | 27.5
|  | 26,0*0,5 | m3 | 13
|  | 1,15*4,90 | m3 | 5.64
|  | płyta biegowa schodów 3,30*4,75 | m3 | 15.68
|  | razem | m3 | 293.07
2 |  | Demontaż balustrady na wyjściu z tunelu
balustrada na wyjściu z tunelu waga 1mb - ok.54kg
|  | 15,50*2 | m | 31
|  | 4,25 | m | 4.25
|  | razem | m | 35.25
| M.01.02.00. | 2.2. KONSTRUKCJE ODCIĄŻAJACE
| M.01.02.01. | 2.2.1. WYKONANIE KONSTRUKCJI ODCIĄŻAJACYCH
3 |  | Montaż i demontaż konstrukcji odciążającej typu mostowego lub konstrukcji z wiązek szynowych
|  |  | kpl | 1
| M.11.00.00. | 3. FUNDAMENTOWANIE
| M.11.01.00. | 3.1. Roboty ziemne pod fundamenty
| M.11.01.01. | 3.1.1. Wykopy pod fundamenty
4 |  | Odkopanie ścian tunelu w części ulegającej rozbiórce wraz z dostosowaniem wykopu do proj. rzędnych posadowienia
|  | wykop pod konstr. przejścia 20,0*4,0 | m3 | 80
|  | 45,0*4,0 | m3 | 180
|  | wykop pod strefę przejściową 6,21*5,0*2 | m3 | 62.1
|  | razem | m3 | 322.1
| M.11.01.04. | 3.2. Zasypanie wykopów wraz z zagęszczeniem
5 |  | Zasypanie wykopów gruntem przepuszczalnym ,wskaźnik uziarnienia U>3 ; WP35, stopień zagęszczenia Is=0,97
|  | 7,12*(14,80+10,08) | m3 | 177.15
|  | 13,00*3,50*1,00 | m3 | 45.5
|  | razem | m3 | 222.65
6 |  | Zasypanie wykopów gruntem przepuszczalnym ,wskaźnik uziarnienia U>3 ; WP35, stopień zagęszczenia Is=1,00
|  | 2,70*(14,80+10,08) | m3 | 67.18
| M.11.04.00. | 3.3. Ścianki szczelne
| M.11.04.01. | 3.3.1. Wykonanie ścianki szczelnej z profili korytkowych
7 |  | Ścianka szczelna typu "Larsen" h=12m wraz z obcięciem
|  | ścianka wyciągana 50,0 | m | 50
|  | fragment pozostawiony w gruncie 7,0 | m | 7
|  | razem | m | 57
| M.12.00.00. | 4. ZBROJENIE
| M.12.01.00. | 4.1. Stal zbrojeniowa – wymagania ogólne
| M.12.01.02. | 4.1.1. Zbrojenie betonu stalą klasy A-III N
8 |  | Przygotowanie i montaż zbrojenia ze stali A III N BSt 500S konstrukcji przejścia ,szybu windowego wraz z osadzeniem trzpieni dylatacyjnych ze stali nierdzewnej
|  | 41070,30 | kg | 41070.3
9 |  | Przygotowanie i montaż zbrojenia ze stali A III N BSt 500S płyt przejściowych
|  |  | kg | 3027.4
10 |  | Przygotowanie i montaż zbrojenia ze stali A III N BSt 500S schodów
|  |  | kg | 8453.3
| M.13.00.00. | 5. BETON
| M.13.01.00. | 5.1. BETON KONSTRUKCYJNY - WYMAGANIA OGÓLNE
| M.13.01.01. | 5.1.1. BETON FUNDAMENTÓW B37(C30/37) W DESKOWANIU
11 |  | Betonowanie rygla dolnego tunelu betonem klasy C30/37 w deskowaniu
|  | płyta rygla dolnego 14,79*7,06*0,6 | m3 | 62.65
|  | płyta denna szybu windowego 2,05*2,30 | m3 | 4.72
|  | razem | m3 | 67.37
12 |  | Uszczelnienie połączenia starej części tunelu z nową oraz płyty biegowej schodów taśmą dylatacyjną
|  | 7,06+4,70 | mb | 11.76
| M.13.01.05. | 5.1.2. BETON B37(C30/37) ŚCIAN PIONOWYCH I PŁYTY GÓRNEJ TUNELU
13 |  | Betonowanie ścian i płyty górnej tunelu betonem klasy C30/37 w deskowaniu
|  | płyta górna przejścia (74,5+3,70)*0,475 | m3 | 37.15
|  | niska ścianka 13,00*0,45 | m3 | 5.85
|  | 0,85*4,70 | m3 | 4
|  | ściany boczne 1,60*(14,79+10,56) | m3 | 40.56
|  | ściana od strony toru 501 6,60*5,15*0,45 | m3 | 15.3
|  | razem | m3 | 102.86
14 |  | Uszczelnienie połączenia starej części tunelu z nową taśmą dylatacyjną
|  | ściany 3,80*2 | mb | 7.6
|  | płyta górna 7,06 | mb | 7.06
|  | razem | mb | 14.66
| M.13.01.07. | 5.1.3. BETON B37(C30/37) NA SCHODY
15 |  | Betonowanie schodów i szybu windy betonem klasy C30/37 w deskowaniu
|  | płyta biegowa schodów 6,35*4,75 | m3 | 30.16
|  | ściany boczne schodów 32,30*0,45*2 | m3 | 29.07
|  | potrącenie zmiany grubości ścian -20,00*0,15 | m3 | -3
|  | ściany szybu 5,00*2,30*0,30 | m3 | 3.45
|  | potrącenie otworu wejściowego do szybu -2,00*0,3 | m3 | -0.6
|  | 5,70*2,00*0,30*2 | m3 | 6.84
|  | 5,70*2,30*0,30 | m3 | 3.93
|  | razem | m3 | 69.85
16 |  | Uszczelnienie połączenia tunelu ze schodami taśmą dylatacyjną
|  | płyta biegowa 4,75 | mb | 4.75
|  | ściany schodów 5,75*2 | mb | 11.5
|  | razem | mb | 16.25
| M.13.01.11. | 5.1.4. BETON B37(C30/37) NA PŁYTY PRZEJŚCIOWE WYLEWANE NA "MOKRO"
17 |  | Wykonanie płyt przejściowych wylewanych na mokro ( beton C30/37 )
|  | 4,50*4,00*0,35*2 | m3 | 12.6
| M.13.02.00. | 5.2. BETON NIEKONSTRUKCYJNY BEZ DESKOWANIA
| M.13.02.01. | 5.2.1. BETON PODKŁADOWY KLASY B-15(C12/15)
18 |  | Beton podkładowy C12/15 - podbudowa rygla dolnego i płyty biegowej schodów
|  | pod płytą rygla dolnego 7,30*14,90*0,15 | m3 | 16.32
|  | 3,70*2,50*0,15 | m3 | 1.39
|  | 1,50*4,70*0,15 | m3 | 1.06
|  | pod schodami 1,26*4,90 | m3 | 6.17
|  | 0,60*0,1*4,90 | m3 | 0.29
|  | razem | m3 | 25.23
19 |  | Podsypka cementowo-piaskowa gr.15cm
|  | 6,06*14,35*0,15 | m3 | 13.04
|  | 3,80*1,25*0,15 | m3 | 0.71
|  | 1,70*1,70*0,15 | m3 | 0.43
|  | razem | m3 | 14.18
| M.15.00.00. | 6. IZOLACJE
| M.15.01.00. | 6.1. IZOLACJA CIENKA
| M.15.01.02. | 6.1.1. Powłoka ochronna zasypywanych elementów betonowych
20 |  | Wykonanie izolacji powłokowej rygla dolnego
|  |  | m2 | 94.6
| M.15.02.00. | 6.2. IZOLACJA GRUBA
| M.15.02.01. | 6.2.1. IZOLACJA POWŁOKOWA NA BAZIE ŻYWIC EPOKSYDOWYCH
21 |  | Izolacja z żywic epoksydowo-poliuretanowych gr.6mm
|  | płyta górna 74,5+3,70 | m2 | 78.2
|  | ściana szybu za schodami 2,3*1,95 | m2 | 4.49
|  | ścianka niska boczna schodów 12,82 | m2 | 12.82
|  | fragment między szybem a schodami 2,11*4,72 | m2 | 9.96
|  | płyty przejściowe 4,50*4,0*2 | m2 | 36
|  | 13,0*0,35*2 | m2 | 9.1
|  | razem | m2 | 150.57
| M.15.02.02. | 7. IZOLACJA TUNELOWA MEMBRANOWA
22 |  | Oczyszczenie powierzchni strumieniowo cierne z mleczka cementowego
|  | 180,59+269,98 | m2 | 450.57
23 |  | Wykonanie hydroizolacji pod płytą denną tunelu i płytą biegową schodów
|  | płyta rygla dolnego 7,06*14,79 | m2 | 104.42
|  | 1,50*4,70 | m2 | 7.05
|  | winda 4,10*2,30 | m2 | 9.43
|  | płyta biegowa schodów 12,70*4,70 | m2 | 59.69
|  | razem | m2 | 180.59
24 |  | Wykonanie izolacji ścian tunelu warstwą ochronno-filtracyjną
|  | ściany boczne przejścia 4,35*(14,80+10,56) | m2 | 110.32
|  | ściana od strony toru 501 7,06*5,70 | m2 | 40.24
|  | ściany szybu 3,40*6,20*2 | m2 | 42.16
|  | 1,85*2,30 | m2 | 4.26
|  | ściany boczne schodów 36,50*2 | m2 | 73
|  | razem | m2 | 269.98
| M.16.00.00. | 8. ODWODNIENIE
| M.16.01.04. | 8.0.2. DRENAŻ RUROWY W OBSYPCE FILTRACYJNEJ
25 |  | Drenaż rurowy fi 150 za płytami przejściowymi owinięty geowłókniną z obsypaniem kruszywem filtrującym z odprowadzeniem do drenażu torowiska
|  |  | mb | 12
| M.16.01.05. | 8.0.3. Odwodnienie liniowe
26 |  | Wykonanie odwodnienia liniowego tunelu z korytek z polimerobetonu o przekroju zamkniętym ze skrzynką odpływową
|  | odwodnienie wzdłuż ściany tunelu od strony schodów 10,55 | mb | 10.55
| M.20.00.00. | 9. INNE ROBOTY MOSTOWE
| M.20.02.00. | 9.1. ROBOTY DODATKOWE
| M.20.02.03. | 9.1.1. RUSZTOWANIA
27 |  | Rusztowania
|  |  | ryczałt | 1
| M.20.02.06. | 9.1.2. DOKUMENTACJE TECHNOLOGICZNE I POWYKONAWCZE
28 |  | Wykonanie dokumentacji technologicznej i powykonawczej
|  |  | ryczałt | 1
| M.20.02.07. | 9.1.3. PRÓBNE OBCIĄŻENIE PRZEJŚCIA PODZIEMNEGO POD TORAMI
29 |  | Wykonanie i odbiór próbnego obciążenia konstrukcji obiektów inżynieryjnych i konstrukcji odciążających
|  |  | ryczałt | 1
| M.20.02.08. | 9.1.4. ODCINKI PRZEJŚCIOWE NA STYKU OBIEKT - PODTORZE
30 |  | Strefa przejściowa z niesortu zagęszczanego warstwami 20-30cm
|  | 6,20*5,0*2 | m3 | 62
| M.20.02.09. | 9.1.5. ŚCIANKI PERONOWE TYPU L
31 |  | Ścianki peronowe typu L na ławie betonowej
|  | przy schodach dla obsługi 1,96*2 | mb | 3.92
| M.20.02.10. | 9.1.6. PREFABRYKOWANE SCHODY GRUNTOWE
32 |  | Schody dla obsługi ze stopni prefabrykowanych typu mostowego szer. 80cm na ławie żwirowo-cementowej wraz z balustradą
|  | 2,00 | mb | 2
33 |  | Uszynienie balustrad
|  |  | szt | 1
9.1.7. Tymczasowa pochylnia
34 |  | Nawierzchnie z kostki kamiennej na podsypce cementowo-piaskowej
|  | 6,06*3,00 | m2 | 18.18