## Przedmiar
Przedmiar robót
Wiata na Peronie 2 - rozbiórka istniejącej wiaty, budowa nowej wiaty
Nr poz. | Numer ST | Opis robót | Jm | Ilość
1 | 3 | 4 | 5 | 6
1. ROZBIÓRKA ISTNIEJĄCEJ WIATY NA PERONIE NR 2 SKM
| M.01.00.00 | 1.1. ROBOTY PRZYGOTOWAWCZE
| M.01.01.01 | 1.1.1. WYBURZENIA OBIEKTÓW INŻYNIERYJNYCH
| M.01.01.02 | 1.1.2. ROZBIÓRKA ISTNIEJĄCEJ WIATY NA PERONIE NR 2 SKM
1 |  | Odkopanie istniejących fundamentów wiaty na odkład wraz z umocnieniem ścian wykopów z pozostawieniem gruntu do zasypania wykopów (przyjęto odkopanie fundamentów ręcznie)
Z uwagi na brak faktycznych wymiarów istniejących fundamentów przyjęto do wyceny pomiar domyślny. W razie zmian w obmiarowaniu stóp należy skorygować wymiary do stanu istniejącego
|  | 2,70*2,70*0,50*16-1,50*1,50*0,50*16 | m3 | 40.32
|  | razem | m3 | 40.32
2 |  | Rozbiórka mechaniczna fundamentów z wycięciem nawierzchni asfaltowej w celu dokonania odkrywki fundamentów z rozbiórką mechaniczną fundamentów podpór z załadunkiem i odwozem gruzu na legalne składowisko odpadów z kosztem za utylizację.
Z uwagi na brak faktycznych wymiarów istniejących fundamentów przyjęto do wyceny pomiar domyślny. W razie zmian w obmiarowaniu stóp należy skorygować wymiary do stanu istniejącego
|  | 1,50*1,50*1,50*16 | m3 | 54
|  | razem | m3 | 54
3 |  | Rozebranie pokrycia dachowego oraz elementów bocznych maskujących z blachy falistej ocynk. wraz z rozbiórką pionów spustowych z odwozem na miejsce wskazane przez inwestora
|  | pas boczny kratownicy podłużnej 0,55*(135,00+1,25*2)*2 | m2 | 151.25
|  | połać dachowa w rozwinięciu (łącznie z korytami odwodnienia) 9,95*137,50 | m2 | 1368.13
|  | razem | m2 | 1519.38
4 |  | Rozebranie kratownic poprzecznych i podłużnych z rur stalowych z odwozem na miejsce wskazazne przez inwestora
|  | kratownice poprzeczne z rur fi 1" 30,00*16*2,47*0,001 | t | 1.19
|  | kratownice podłużne I z rur fi 1" 13,00*15*2,47*0,001 | t | 0.48
|  | kratownice podłużne II z rur fi 1" 26,00*15*2,47*2*0,001 | t | 1.93
|  | kratownice podłużne I z rur fi 2" 18,00*15*5,55*0,001 | t | 1.5
|  | kratownice podłużne II z rur fi 2" 26,00*15*5,55*2*0,001 | t | 4.33
|  | razem | t | 9.43
5 |  | Mechaniczne odcięcie słupów żelbetowych od rygli górnych (przy ryglu górnym i przy podstawie) dla zdemontowania konstrukcji rygli i słupów, z podtrzymaniem konstrukcji przez żuraw, z ustawieniem rusztowań przestawnych.
|  | 16*4 | szt | 64
6 |  | Demontaż odciętych podpór żelbetowych składających się z dwóch słupów w górnej części zwieńczonych ryglem, z załadunkiem i odwozem na legalne składowisko odpadów wraz z kosztem za utylizację
|  |  | kpl | 16
| M.11.01.04 | 1.1.3. ZASYPANIE WYKOPÓW WRAZ Z ZAGĘSZCZENIEM
7 |  | Dowóz brakującego gruntu piaszczystego kat. II do zasypania wykopów po rozebranych fundamentach z ręcznym zasypaniem wykopów dowiezionym gruntem I pozostałym gruntem z wykopów
grunt z wykopów 40,32m3
|  | grunt brakjący do zasypki (2,70*2,70*0,50*16)-40,32 | m3 | 18
|  | razem | m3 | 18
2. WIATA NOWOPROJEKTOWANA - KONSTRUKCJA
| M.11.00.00 | 2.1. FUNDAMENTOWAJIE
| M.11.01.00 | 2.1.1. ROBOTY ZIEMNE POD FUNDAMENTY
| M.11.01.01 | 2.1.1.1. WYKOPY POD FUNDAMENTY
8 |  | Wykonanie wykopów pod fundamenty żelbetowe wiaty z odwozem gruntu na legalne składowisko odpadów (przyjęto 80% wykopów mechanicznie i pozostałe 20% ręcznie) z pełnym umocnieniem ścian wykopów i utylizacją gruntu na legalnym składowisku odpadów
|  | 3,70*3,70*2,50*2,00*26 | m3 | 1779.7
| M.11.01.04 | 2.1.1.2. ZASYPANIE WYKOPÓW WRAZ Z ZAGĘSZCZENIEM
9 |  | Zasypanie wykopów dowiezionym gruntem piaszczystym z najbliżej zlokalizowanej żwirowni z zagęszczeniem do Js = 1,00. (przyjęto 80% zasypki mechanicznie i pozostałe 20% ręcznie)
|  |  | m3 | 1779.7
| M.12.00.00 | 2.2. ZBROJENIE
| M.12.01.00 | 2.2.1. STAL ZBROJENIOWA - WYMAGANIA OGÓLNE
| M.12.01.02 | 2.2.1.1. ZBROJENIE BETONU STALĄ KLASY A-III N
10 |  | Przygotowanie i montaż zbrojenia stóp fundamentowych stalą zbojeniową A III N
|  | 513,00*26*0,001 | t | 13.34
| M.13.00.00 | 2.3. BETON
| M13.01.00 | 2.3.1. BETON KONSTRUKCYJNY - WYMAGANIA OGÓLNE
| M.13.01.01 | 2.3.1.1. BETON FUNDAMENTÓW W DESKOWANIU
11 |  | Stopy fundamentowe żelbetowe prostokątne z betonu C30 XC2 XF1
|  | 2,50*2,50*1,50*26 | m3 | 243.75
| M.13.02.00 | 2.3.2. BETON NIEKONSTRUKCYJNY BEZ DESKOWANIA
| M13.02.01 | 2.3.2.1. BETON PODKŁADOWY KLASY B-15 (C12/15)
12 |  | Podłoże z betonu C12/15 pod żelbetowe stopy fundamentowe
|  | 2,70*2,70*0,10*26 | m3 | 18.95
| M.14.00.00 | 2.4. KONSTRUKCJE STALOWE
| M.14.01.00 | 2.4.1. STAL KONSTRUKCYJNA - WYMAGANIA OGÓLNE
| M.14.03.01 | 2.4.1.1. MONTAŻ KONSTRUKCJI STALOWEJ WIATY PERONOWEJ
13 |  | Montaż słupów wiaty z rur stalowych o profilu kwadratowym 300/300/6mm za pomocą wierconych kotew M24/600 osadzonych na żywicę epoksydową. Ciężar obejmuje cokoły i głowice słupów.
Zestawienie stali profilowej poz. 1,19a19b,20,21a,21b,21c
Ciężar słupów obejmuje cokoły i głowice
|  | słupy 300/300/6mm 7037,3*0,001 | t | 7.04
|  | cokoły i głowice słupów (1698,6+395,6+1305,6+346,7+37,7+548,6)*0,001 | t | 4.33
|  | razem | t | 11.37
14 |  | Montaż dźwigarów z profili stalowych zamkniętych spawanych 2x250*12+2x276x6mm (dźwigary wzdłużne i poprzeczne) i 2x250x16+2x268x8 (dźwigar wzdłużny wzmocniony i dźwigar poprzeczny wzmocniony)
|  | zest. stali profilowej poz. 4,5,6 (17098,8+701,3+5401,8)*0,001 | t | 23.2
15 |  | Montaż belek poprzecznych i ukośnych z profili stalowych IPE 220 i 120mm
Zestawienie stali profilowej poz. 11,12
|  | belki poprzeczne 14025,00*0,001 | t | 14.03
|  | belki ukośne 5952,00*0,001 | t | 5.95
|  | razem | t | 19.98
16 |  | Montaż belek poprzecznych z HEB 220 z żebrami usztywniającymi z blachy 190x100x8mm
|  | zestawienie stali profilowej poz. 14,15 (4333,00+17,00)*0,001 | t | 4.35
17 |  | Montaż słupków z profili stalowych zamkniętych 60/60/4mm
|  | zest. stali profilowej poz. 2 1454,1*0,001 | t | 1.45
18 |  | Montaż więzadeł z UPE 80
|  | zest. stali profilowej poz. 9 11134,00*0,001 | t | 11.13
19 |  | Montaż podbitek dźwigarów z profili stalowych 150(200)x60x2 i belek dla mocowania oświetlenia 100x48x2
Zestawienie stali profilowej poz. 16,17
|  | (6538,1+991,8)*0,001 | t | 7.53
|  | razem | t | 7.53
20 |  | Montaż łączeń podbitek, blach mocujących więzadła, kołnierzy poprzecznych belek, łączeń podbitek i wsporników z blachy stalowej gr. 10mm i 12mm
Zestawienie stali profilowej poz. 22,23a,23b,24a,24b,25a,25b
|  | łączenia podbitki (480,0+306,2+142,9)*0,001 | t | 0.93
|  | blachy mocujące więzadła, kołnierze belek poprzecznych, wsporniki podbitki (779,5+407,6+1375,6+1500,6)*0,001 | t | 4.06
|  | razem | t | 4.99
21 |  | Montaż blach mocujących belki ukośne z przeponami dźwigarów z blachy stalowej gr. 10mm
|  | zestawienie stali profilowej poz. 24c, 24d (278,00+2390,00)*0,001 | t | 2.67
22 |  | Montaż śrub fajkowych "W" i nakrętek napinających rurowych
|  | zest. stali profilowej poz. 27,28 (672,8+68,0)*0,001 | t | 0.74
| M.14.02.00 | 2.5. ZABEZPIECZENIE KONSTRUKCJI STALOWYCH
| M.14.02.01 | 2.5.1. ZABEZPIECZENIE ANTYKOROZYJNE ELEMENTÓW KONSTRUKCJI STALOWYCH METALIZOWANYCH PRZEZ MALOWANIE
23 |  | Zabezpieczenie antykorozyjne konstrukcji stalowej przez jadnokrotne zagruntowanie i dwukrotne powlekanie farbami epoksydowo-poliuretanowymi
|  | wg. zestawienia stali profilowej poz. 1-25b 147+50+245+7,5+58+485+471+284+80,00+0,60+240+86+14,4+3,4+20,8+7,4+0,8+11,7+10,2+7,8+3,6+19,9+10,4+7,10+61,00+35+38,2 | m2 | 2405.8
24 |  | Izolacja konstrukcji stalowej cokołów i głowic słupów płynną membraną samoprzylepną
|  | cokoły j głowice słupów 58,60 | m2 | 58.6
|  | słupy do rzędnej poziomu nawierzchni peronu 0,30*4*0,50*26 | m2 | 15.6
|  | razem | m2 | 74.2
| M.14.02.02. | 2.5.2. ZABEZPIECZENIE ANTYKOROZYJNE ELEMENTÓW KONSTRUKCJI STALOWYCH PRZEZ METALIZACJĘ
25 |  | Zabezpieczenie antykorozyjne konstrukcji stalowej wiat przez metalizację natryskiem cynkowym gr. 200mikr.
|  |  | m2 | 2405
| M.15.00.00 | 2.6. IZOLACJE
| M.15.01.00 | 2.6.1. IZOLACJA CIEŃKA
| M.15.01.02 | 2.6.1.1. POWŁOKA OCHRONNA ZASYPYWANYCH ELEMENTÓW BETONOWYCH
26 |  | Izolacja powłokowa betonowych stóp fundamentowych z wysokoplastycznej masy uszczelniającej na bazie żywic epoksydowych oraz mas bitumicznych
|  | 2,50*1,50*4*26 | m2 | 390
|  | 2,50*2,50*26 | m2 | 162.5
|  | razem | m2 | 552.5