## Przedmiar
Przedmiar robót
Instalacja wody zimnej na peronie
Nr poz. | Numer ST | Opis robót | Jm | Ilość
1 | 3 | 4 | 5 | 6
| S-10.10.02. | Instalacja wody zimnej na peronie
1 | S-10.10.02. | Zakup, dostawa i montaż rur PE o średnicy 25 x 2,0 mm wraz z robotami ziemnymi w wykopie umocnionym
|  |  | m | 110
2 | S-10.10.02. | Zakup, dostawa i montaż rur PE o średnicy 32 x 2,0 mm wraz z robotami ziemnymi
|  |  | m | 15
3 | S-10.10.02. | Zakup, dostawa i montaż kolana 90° dla rur wykonanych z PE o średnicy 25 x 2,0 mm
|  |  | szt | 9
4 | S-10.10.02. | Zakup, dostawa i montaż kolana 90° dla rur wykonanych z PE o średnicy 32 x 2,0 mm
|  |  | szt | 2
5 | S-10.10.02. | Zakup, dostawa i montaż trójnika dla rur wykonanych z PE, 32-25-25
|  |  | szt | 1
6 | S-10.10.02. | Zakup, dostawa i montaż izolacji termicznej o średnicy 26 x 50 mm, wykonanej z PE o współczynniku 0,37 W/mK dla rur wykonanych z PE o średnicy 25 x 2,0 mm
|  |  | m | 110
7 | S-10.10.02. | Zakup, dostawa i montaż izolacji termicznej o średnicy 32 x 50 mm, wykonanej z PE o współczynniku 0,37 W/mK dla rur wykonanych z PE o średnicy 32 x 2,0 mm
|  |  | m | 15
8 | S-10.10.02. | Zakup, dostawa i montaż zaworu czerpalnego ze złączką do węża DN15
|  |  | szt | 2
9 | S-10.10.02. | Włącznie do projekowanego przyłącza wodociągowego, przewód i kształtki dla rur o średnicy 32 x 2,0 mm wykonane z PE
|  |  | kpl | 1
10 | S-10.10.02. | Wykonanie przebicia przez strop na peron, dla przewodu PE 25x2,0 z izolacją 26 x 50 mm
|  |  | m | 1
11 | S-10.10.02. | Wykonanie przebicia przez posadzkę do tunelu, dla przewodu PE 32x2,0 z izolacją 32 x 50 mm
|  |  | m | 1.1
12 | S-10.10.02. | Usunięcie kolizji z instniejącym przewodem telekomunikacyjnym - tmB
|  |  | szt | 2
13 | S-10.10.02. | Usunięcie kolizji z instniejącym przewodem energetycznycm - 2eNA + 2tA
|  |  | szt | 2