## Przedmiar
Przedmiar robót
Przebudowa kanalizacji deszczowej
Nr poz. | Numer ST | Opis robót | Jm | Ilość
1 | 3 | 4 | 5 | 6
| S-03.02.01. | Przebudowa kanalizacji deszczowej
1 | S-03.02.01. | Zakup, dostawa i montaż studzienki kanalizacji deszczowej DN1,2 m z osadnikiem 0,5 m, wykonanej z kręgów betonowych z włazem żeliwnym kl. B125 wraz z robotami ziemnymi (peron)
|  |  | szt | 7
2 | S-03.02.01. | Zakup, dostawa i montaż studzienki karbowanej do kanalizacji zewnętrznej, wykonanej z PP o średnicy DN425 mm z osadnikiem, H = 300 cm z włazem żeliwnym B125 wraz z robotami ziemnymi (peron)
|  |  | szt | 1
3 | S-03.02.01. | Zakup, dostawa i montaż studzienki karbowanej do kanalizacji zewnętrznej, wykonanej z PP o średnicy DN425 mm z osadnikiem, H = 250 cm z włazem żeliwnym B125 wraz z robotami ziemnymi (peron)
|  |  | szt | 3
4 | S-03.02.01. | Zakup, dostawa i montaż studzienki karbowanej do kanalizacji zewnętrznej, wykonanej z PP o średnicy DN600 mm z osadnikiem, H = 250 cm z włazem żeliwnym B125 wraz z robotami ziemnymi (teren)
|  |  | szt | 1
5 | S-03.02.01. | Zakup, dostawa i montaż studzienki karbowanej do kanalizacji zewnętrznej, wykonanej z PP o średnicy DN600 mm z osadnikiem, H = 250 cm z włazem żeliwnym D400 wraz z robotami ziemnymi (chodnik)
|  |  | szt | 1
6 | S-03.02.01. | Zakup, dostawa i montaż studzienki karbowanej do kanalizacji zewnętrznej, wykonanej z PP o średnicy DN600 mm z osadnikiem, H = 500 cm z włazem żeliwnym B125 wraz z robotami ziemnymi (teren)
|  |  | szt | 2
7 | S-03.02.01. | Włączenie do istniejącej studzienki kanalizacji deszczowej DN1000 (chodnik) wraz z jej przebudową
|  |  | szt | 1
8 | S-03.02.01. | Zakup, dostawa i wykonanie przecisku rury kanalizacji zewnętrznej wykonanych z PVC o średnicy DN200 mm w rurze osłonowej stalowej 273 x 7,1 (teren)
|  |  | m | 16.5
9 | S-03.02.01. | Zakup, dostawa i montaż rur do kanalizacji zewnętrznej wykonanych z PVC o średnicy DN300 mm wraz z robotami ziemnymi (chodnik)
|  |  | m | 6.5
10 | S-03.02.01. | Zakup, dostawa i montaż rur do kanalizacji zewnętrznej wykonanych z PVC o średnicy DN200 mm wraz z robotami ziemnymi (peron)
|  |  | m | 115
11 | S-03.02.01. | Zakup, dostawa i montaż rur do kanalizacji zewnętrznej wykonanych z PVC o średnicy DN200 mm wraz z robotami ziemnymi (teren)
|  |  | m | 60
12 | S-03.02.01. | Zakup, dostawa i montaż rur do kanalizacji zewnętrznej wykonanych z PVC o średnicy DN160 mm wraz z robotami ziemnymi (chodnik)
|  |  | m | 1.3
13 | S-03.02.01. | Zakup,dostawa i montaż rur do kanalizacji zewnętrznej wykonanych z PVC o średnicy DN100 mm wraz z robotami ziemnymi (peron)
|  |  | m | 40
14 | S-03.02.01. | Zakup, dostawa i montaż odwodnienia liniowego o szer. 40 cm, dł. 350 cm i wysokości 59,5 cm oraz średnicy wylotu DN300
|  |  | szt | 1
15 | S-03.02.01. | Zakup, dostawa i montaż odwodnienia liniowego o szer. 16 cm, dł. 120 cm i wysokości 26,5 cm oraz średnicy wylotu DN100
|  |  | szt | 2
16 | S-03.02.01. | Zakup, dostawa i montaż skrzynki odpływowej o wymiarach 75 cm x 165 cm i szerokości 40 cm oraz o średnicy odpływu DN300
|  |  | szt | 1
17 | S-03.02.01. | Zakup, dostawa i montaż skrzynek odpływowych o wymiarach 50 cm x 52,5 cm i szerokości 16 cm oraz o średnicy odpływu DN100
|  |  | szt | 1
18 | S-03.02.01. | Zakup, dostawa i montaż wpustu ulicznego z odpływem DN160
|  |  | szt | 1
19 | S-03.02.01. | Zakup, dostawa i montaż rur z PVC o średnicy DN50 mm, łaczonych kielichowo
|  |  | m | 2
20 | S-03.02.01. | Zakup, dostawa i montaż rur z PVC o średnicy DN110 mm, łaczonych kielichowo
|  |  | m | 18.5
21 | S-03.02.01. | Zakup, dostawa i montaż rur do kanalizacji wewnętrznej tłocznej o średnicy DN40 wykonany z PE wraz z izolacją z pianki PE
|  |  | m | 20
22 | S-03.02.01. | Zakup, dostawa i montaż wpustu podłogowego o średnicy wylotu DN50 mm
|  |  | szt | 2
23 | S-03.02.01. | Zakup, dostawa i montaż studzienki karbowanej do kanalizacji zewnętrznej, wykonanej z PP o średnicy DN425 mm wraz z zestawem pompowym, H = 200 cm wraz z robotami ziemnymi
|  |  | kpl | 2
24 | S-03.02.01. | Zakup, dostawa i montaż studzienki karbowanej do kanalizacji zewnętrznej, wykonanej z PP o średnicy DN425 mm z osadnikiem , H = 200 cm wraz z robotami ziemnymi
|  |  | kpl | 1
25 | S-03.02.01. | Wykonanie przejścia przez ścianę w tulei ochronnej dla rur wykonanych z PVC o średnicy DN50 mm
|  |  | szt | 2
26 | S-03.02.01. | Wykonanie przejścia przez ścianę w tulei ochronnej dla rur tłocznych wykonanych z PE o średnicy DN40 mm
|  |  | szt | 2
27 | S-03.02.01. | Likwidacja isniejącego uzbronienia - przewód kanalizacji deszczowej o średnicy DN200 mm ( peron)
|  |  | m | 166
28 | S-03.02.01. | Likwidacja isniejącego uzbronienia - przewód kanalizacji deszczowej o średnicy DN150 mm ( peron)
|  |  | m | 15
29 | S-03.02.01. | Likwidacja isniejącego uzbronienia - studzienka kanalizacji deszczowej DN1000 mm (peron)
|  |  | szt | 4
30 | S-03.02.01. | Likwidacja isniejącego uzbronienia - komora o wymiarach 0,9 m x 0,7 m (peron)
|  |  | szt | 1
31 | S-03.02.01. | Usunięcie kolizji z instniejącym przewodem telekomunikacyjnym - tmB
|  |  | szt | 1
32 | S-03.02.01. | Usunięcie kolizji z instniejącym przewodem energetycznycm - 2eNA + esB
|  |  | szt | 2
33 | S-03.02.01. | Usunięcie kolizji z instniejącym przewodem telekomunikacyjnym - tmA
|  |  | szt | 2
34 | S-03.02.01. | Usunięcie kolizji z instniejącym przewodem energetycznycm - 2eNA
|  |  | szt | 2
35 | S-03.02.01. | Usunięcie kolizji z instniejącym przewodem telekomunikacyjnym - tm2
|  |  | szt | 2