## Przedmiar
Przedmiar robót
Przyłącze wodociągowe
Nr poz. | Numer ST | Opis robót | Jm | Ilość
1 | 3 | 4 | 5 | 6
| S-01.03.05. | Przyłącze wodociągowe
1 | S-01.03.05. | Zakup, dostawa i montaż opaski do nawiercania 200/2`` dla rur azbestocementowych z odejściem gwintowanym
|  |  | szt | 1
2 | S-01.03.05. | Zakup, dostawa i montaż zasuwy z miękkim uszczelnieniem z obudową i skrzynką do zasuw z50
|  |  | szt | 1
3 | S-01.03.05. | Zakup dostawa i montaż złączki rurowej stal/PE fi50/PE63
|  |  | szt | 1
4 | S-01.03.05. | Zakup, dostawa i montaż szczelnego przejścia przez ścianę studni wodmierzowej dla rur PE 40
|  |  | szt | 1
5 | S-01.03.05. | Zakup, dostawa i montaż szczelnego przejścia przez ścianę studni wodmierzowej dla rur PE 32
|  |  | szt | 1
6 | S-01.03.05. | Zakup, dostawa i montaż studni wodomierzowej z kręgów betonowych DW 1200 mm, H=2500 mm, z włazem żeliwnyn kl. D400 oraz stopniami włazowymi wraz z robotami ziemnymi
|  |  | szt | 1
7 | S-01.03.05. | Zakup dostawa i montaż redukcji PE 40/63
|  |  | szt | 1
8 | S-01.03.05. | Zakup dostawa i montaż kurka kulowego DN 32
|  |  | szt | 1
9 | S-01.03.05. | Zakup dostawa i montaż kurka kulowego DN 25 z możliwością spustu wody
|  |  | szt | 1
10 | S-01.03.05. | Zakup, dostawa i montaż króćca gwintowanego DN 20
|  |  | m | 0.2
11 | S-01.03.05. | Zakup, dostawa i montaż wodomierza DN 20 kl. B
|  |  | szt | 1
12 | S-01.03.05. | Zakup dostawa i montaz redukcji DN 20/32 (stal)
|  |  | szt | 1
13 | S-01.03.05. | Zakup dostawa i montaz redukcji DN 20/25 (stal)
|  |  | szt | 1
14 | S-01.03.05. | Zakup dostawa i montaż łącznika kompensacyjnego DN 20 (stal)
|  |  | szt | 1
15 | S-01.03.05. | Zakup, dostawa i montaż zaworu antyskażeniowego DN 25 typu EA
|  |  | szt | 1
16 | S-01.03.05. | Zakup dostawa i montaż przejścia stal / PE, DN 32/PE40
|  |  | szt | 1
17 | S-01.03.05. | Zakup dostawa i montaż przejścia stal / PE, DN 25/PE32
|  |  | szt | 1
18 | S-01.03.05. | Zakup, dostawa i montaż rury PE 32, wraz z włączeniem do projektowanej instalacji wodociągowej w wykopie umocnionym
|  |  | m | 8
19 | S-01.03.05. | Zakup, dostawa i montaż rury PE 40 w wykopie umocnionym
|  |  | m | 3.5
20 | S-01.03.05. | Zakup, dostawa i montaż rury PE 63
|  |  | m | 0.5
21 | S-01.03.05. | Zakup, dostawa i montaż łuku PE 32 90°
|  |  | szt | 1
22 | S-01.03.05. | Zakup, dostawa i montaż łuku PE 32 120°
|  |  | szt | 1
23 | S-01.03.05. | Zakup, dostawa i montaż taśmy ostrzegawczej o szerokości 200mm, prowadzonej 20cm nad grzbietem rury z PE
|  |  | m | 12
24 | S-01.03.05. | Usunięcie kolizji z instniejącym przewodem telekomunikacyjnym - t
|  |  | szt | 2
25 | S-01.03.05. | Usunięcie kolizji z instniejącym przewodem elektrycznym - eNA2
|  |  | szt | 1
26 | S-01.03.05. | Usunięcie kolizji z instniejącym kanałem kanalizacji deszczowej - o średnicy 150mm - kd150
|  |  | szt | 1
27 | S-01.03.05. | Usunięcie kolizji z instniejącym kanałem kanalizacji deszczowej - o średnicy 250mm - kd250
|  |  | szt | 2
28 | S-01.03.05. | Likwidacja istniejącego wodociągu o średnicy 150mm - wA150
|  |  | m | 12