## Przedmiar
|  | Zamówienie: | Modernizacja przystanku SKM Gdańsk Żabianka - AWFiS
|  | Inwestor: | PKP Szybka Kolej Miejska w Trójmieście Sp. z o.o.
|  | Branża: | budowlana
|  | Zakres: | zagospodarowanie terenu
PRZEDMIAR ROBÓT
|  | Autor przedmiaru: | mgr inż. Joanna Krzyśpiak
|  | Data opracowania: | czerwiec, 2011
Nrpoz. | Nr SST | Podstawa | Opis robót | Jm | Ilość | Cena jedn, | Wartość
1 | 2 | 3 | 4 | 5 | 6 | 7 | 8
1. | ZAGOSPODAROWANIE TERENU - PKP PLK
1.1 | 45111100-9 |  | ROBOTY ROZBIÓRKOWE
1. d.1.1 | SST-451.1 | KNR 2-31 0815-02 | Rozebranie chodników, wysepek przystankowych i przejść dla pieszych z płyt betonowych 50x50x7 cm na podsypce piaskowej | m2 | 30
Razem 1.1. Roboty rozbiórkowe
1.2 | CPV 45111220-6 |  | WYWÓZ GRUZU PKP PLK
2. d.1.2 | SST-451.1 | KNR 4-01 0108-11 | Wywiezienie gruzu spryzmowanego samochodami samowyładowczymi na odległość do 1 km | m3 | 2.1
3. d.1.2 | SST-451.1 | KNR 4-01 0108-12 | Wywiezienie gruzu spryzmowanego samochodami samowyładowczymi - za każdy następny 1 km -za 29km Krotność = 29 | m3 | 2.1
4. d.1.2 | SST-451.1 | Cennik ZUO Szadółki | Opłata za składowanie i utylizację gruzu betonowego na wysypisku odpadów. | t | 2.73
Razem 1.2. Wywóz gruzu z terenu PKP PLK
1.3 | 45233222-1 |  | CHODNIKI
5. d.1.3 | SST-451.7 | KNNR 6 0502-01 | Chodniki z kostki brukowej betonowej grubości 6 cm na podsypce piaskowej z wypełnieniem spoin piaskiem | m2 | 30
6. d.1.3 | SST-451.7 | KNNR 6 0404-03 | Obrzeża betonowe o wymiarach 30x8 cm na podsypce piaskowej, spoiny wypełnione piaskiem | m | 6.5
Razem 1.3. Chodniki
Razem 1. ZAGOSPODAROWANIE TERENU PKP PLK
2. | ZAGOSPODAROWANIE TERENU - PKP SKM
2.1 | 45111100-9 |  | ROBOTY ROZBIÓRKOWE I PORZĄDKOWE
7 d.2.1 | SST-451.1 | KNR 2-25 0307-03 | Rozebranie ogrodzenia z siatki na słupkach stalowych obetonowanych | m2 | 364.5
8 d.2.1 | SST-451.1 | KNR 4-01 0212-01 | Rozbiórka elementów konstrukcji betonowych niezbrojonych o grubości do 15 cm | m3 | 2.8
9 d.2.1 | SST-451.1 | KNR 2-21 0101-01 | Oczyszczenie terenu z resztek budowlanych, gruzu i śmieci - zebranie i złożenie zanieczyszczeń w pryzmy | m3 | 2
10 d.2.1 | SST-451.6 | KNR 2-01 0109-06 | Ręczne ścinanie i karczowanie rzadkich krzaków i podszycia | ha | 0.064
11 d.2.1 | SST-451.6 | KNR 2-21 0112-03 | Wygrabianie i zebranie w stosy obciętych roślin jw. | m2 | 640
Razem 2.1. Roboty rozbiórkowe i porządkowe
2.2 | CPV 45111220-6 |  | WYWÓZ GRUZU PKP SKM
12 d.2.2 | SST-451.1 | KNR 4-01 0108-11 | Wywiezienie gruzu spryzmowanego samochodami samowyładowczymi na odległość do 1 km | m3 | 8.445
13 d.2.2 | SST-451.1 | KNR 4-01 0108-12 | Wywiezienie gruzu spryzmowanego samochodami samowyładowczymi - za każdy następny 1 km -za 29km Krotność = 29 | m3 | 8.445
14 d.2.2 | SST-451.1 | Cennik ZUO Szadółki | Opłata za składowanie i utylizację gruzu betonowego na wysypisku odpadów. | t | 10.978
Razem 2.2. Wywóz gruzu z terenu PKP SKM
2.3 | 45111000-8 |  | ROBOTY ZIEMNE
15 d.2.3 | SST-452.1 | KNR 2-01 0125-02 0125-06 | Ręczne usunięcie warstwy ziemi urodzajnej (humusu) o grubości 20 cm z darnią z przerzutem | m2 | 64.2
16 d.2.3 | SST-452.1 | KNR 2-31 0103-02 | Ręczne profilowanie i zagęszczenie podłoża pod warstwy konstrukcyjne nawierzchni w gruncie kat. III-IV | m2 | 64.2
17 d.2.3 | SST-452.1 | KNR 2-01 0212-07 0214-04 | Roboty ziemne wyk.koparkami podsiębiernymi 0.60 m3 w ziemi kat.I-III uprzednio zmagazynowanej w hałdach z transportem urobku samochodami samowyładowczymi na odl.21 km | m3 | 12.84
18 d.2.3 | SST-452.1 | Cennik ZUO Szadółki | Opłata za składowanie mas ziemnych z wykopów na wysypisku odpadów. | t | 21.828
Razem 2.3. Roboty ziemne
2.4 | 45233222-1 |  | CHODNIKI
19 d.2.4 | SST-451.7 | KNNR 6 0502-03 | Chodniki z kostki brukowej betonowej grubości 8 cm na podsypce cementowo-piaskowej z wypełnieniem spoin piaskiem | m2 | 64.2
20 d.2.4 | SST-451.7 | KNNR 6 0404-05 | Obrzeża betonowe o wymiarach 30x8 cm na podsypce cementowo-piaskowej, spoiny wypełnione zaprawą cementową | m | 32.8
Razem 2.4. Chodniki
2.5 | 45340000-2 |  | OGRODZENIE
21 d.2.5 | SST-451.8 | KNR 2-23 0401-01 analogia | Ogrodzenie systemowe wysokości 1,80m np Nyflor 3D Betafence, ocynkowane, powlekane w kolorze szarym na fundamencie betonowym (stopy) | m | 220.2
Razem 2.5. Ogrodzenie
2.6 | 45340000-2 |  | WIATA ŚMIETNIKOWA
22 d.2.6 | SST-451.8 | KNR 2-09 0422-02 analogia | Ustawianie wiaty śmietnikowej, systemowej o wym. 4,20x3,00 m i wysokości 2,7m np ZIEGLER LYRA na 4 kontenery, ocynowana ogniowo i powlekana, z dachem ze szkła wielowarstwowego, bezpiecznie hartowanego, przeźroczystego z matową folią. | wiat. | 1
Razem 2.6. Wiata śmietnikowa
2.7 | 45112710-5 |  | ZIELEŃ
23 d.2.7 | SST-451.6 | KNR 2-21 0401-02 | Wykonanie trawników dywanowych siewem na gruncie kat. III bez nawożenia | m2 | 379.6
Razem 2.7. Zieleń
Razem 2. ZAGOSPODAROWANIE TERENU PKP SKM
RAZEM ZAGOSPODAROWANIE TERENU NETTO: | [6 empty] | 0